## Plan1
FORNECEDOR | Código |  | DESCRIÇÃO | FORNECEDOR | NCM atual | descrição | modal
AL-KOR | 25948255 | 25948255 | MÓDULO ELÉTRICO ENTRADA CDL - LE | AL-KOR | 85365090 | Ex 001 - Aparelhos para interrupção, seccionamento, proteção, derivação, ligação ou conexão de circuitos elétricos para uma tensão não superior a 1.000V, para produção de fechaduras automotivas. Nome comercial: 25948255- Modulo Elétrico Entrada CDL - LE , Fabricante: Alkor Otomotiv Sanayi Ürünleri Ve Diş Ticaret A.Ş., Marca/ Modelo: X52 L, Material: Módulo Elétrico Entrada CDL- Lado Esquerdo utilizados nas travas X52 Renault | sea
AL-KOR | 25949255 | 25949255 | MÓDULO ELÉTRICO ENTRADA CDL - LD | AL-KOR | 85365090 | Ex 001 - Aparelhos para interrupção, seccionamento, proteção, derivação, ligação ou conexão de circuitos elétricos para uma tensão não superior a 1.000V, para produção de fechaduras automotivas. Nome Comercial: 25949255- Modulo Elétrico Entrada CDL - LD, Fabricante: Alkor Otomotiv Sanayi Ürünleri Ve Diş Ticaret A.Ş., Marca/ Modelo: X52 R, Material: Módulo Elétrico Entrada CDL- Lado Direito utilizados nas travas X52 Renault . | sea
ALPS | 805676167R | 805676167R | CABECA DE CHAVE FIXA 2 BOTOES | ALPS | 85269200 | Ex 004 - Controle remoto para comando de trava das portas, abertura de porta-malas e alarme de veículos automóveis, não contendo o botão de pânico, dotado internamente de transponder de comunicação por radiofrequência para reconhecimento da chave pelo dispositivo imobilizador, comunicação na frequência 433.92 MHz, microcontrolador, antena RF, bateria 3 V, base e tampa plástica. Nome Comercial : Cabeça de chave fixa 2 botões (P/N: 805676167R). Fabricante: Alcom Electronicos De Mexico, S.A. DE C.V, Marca: Alps Alpine, Modelo/Série: TFWE1G0039D , Material : Cabeça de chave fixa 2 botões para uso exclusivo nas chaves e travas Renault carro/modelo Renault Duster . Dimensões: 59.05 ± 0.8mm x 37.54 ± 0.8mm x 16.84 ± 0.8mm. | air
ALPS | 805670057R | 805670057R | CABECA DE CHAVE FIXA SEM BOTAO | ALPS | 85269200 | #N/A | air
AMTE | 3770005 | 3770005 | ANEL | AMTE | 73261900 | Anel de material Inox, utilizado para proteção e vedação do mecanismo de cilindro de ignição de veiculos automotores | air
ANHUI | 25912074 | 25912074 | AMORTECEDOR DO TRINCO | ANHUI | 40169990 | Amortecedor do trinco, em borracha, utilizado em fechaduras para portas laterais de veículos automotores. | sea
ANHUI | 70115203 | 70115203 | AMORTECEDOR DO BATENTE | ANHUI | 40169300 | Amortecedor do batente, em borracha, utilizado em fechaduras para portas laterais de veículos automotores. | sea
ANHUI | 25912072 | 25912072 | AMORTECEDOR DO BATENTE - LE | ANHUI | 40169990 | 70115 | sea
ANHUI | 25913072 | 25913072 | AMORTECEDOR DO BATENTE - LD | ANHUI | 40169990 | Amortecedor do batente, em borracha,lado direito utilizado em fechaduras para portas laterais de veículos automotores. | sea
APEM | 70115100 | 70115100 | CONJUNTO MÓDULO ELÉTRICO DIAN ESQ 6 VIAS | APEM | 85365090 | Ex 001 - Aparelhos para interrupção, seccionamento, proteção, derivação, ligação ou conexão de circuitos elétricos para uma tensão não superior a 1.000V, para produção de fechaduras automotivas. Nome comercial: 70115100 Cj Módulo Elétrico 6 vias diant esq X1H, Fabricante: Apem SAS, Marca: Apem Idec Company , Modelo: RF06L, Material: 70115100 Cj Módulo Elétrico 6 vias diant esq X1H montado na fechadura X1H Fiat Mobi, Dimensões : Módulo Elétrico 67.4 + / - 0.3mm x 78.76 + / - 0.3mm, Door ajar 29.05 + / - 0.2mm x 23 + / - 0.2mm | sea
APEM | 70116100 | 70116100 | CONJUNTO MÓDULO ELÉTRICO DIAN DIR 6 VIAS | APEM | 85365090 | Ex 001 - Aparelhos para interrupção, seccionamento, proteção, derivação, ligação ou conexão de circuitos elétricos para uma tensão não superior a 1.000V, para produção de fechaduras automotivas. Nome comercial: 70116100 Cj Módulo Elétrico 6 vias diant dir X1H, Fabricante: Apem SAS, Marca: Apem Idec Company, Modelo: RF06R, Material: 70116100 Cj Módulo Elétrico 6 vias diant dir X1H montado na fechadura X1H Fiat Mobi, Dimensões : Módulo Elétrico 67.4 + / - 0.3mm x 78.76 + / - 0.3mm, Door ajar 29.05 + / - 0.2mm x 23 + / - 0.2mm | sea
APEM | 70118101 | 70118101 | CONJUNTO MÓDULO ELÉTRICO TRAS DIR 4 VIAS | APEM | 85365090 | Ex 001 - Aparelhos para interrupção, seccionamento, proteção, derivação, ligação ou conexão de circuitos elétricos para uma tensão não superior a 1.000V, para produção de fechaduras automotivas. Nome Comercial: 70118101 Cj Módulo Elétrico 4 vias tras dir X1H, Fabricante: Apem SAS, Marca: Apem Idec Company, Modelo: RF04R, Material: 70118101 Cj Módulo Elétrico 4 vias tras dir x1h montado na fechadura X1h/2810 Mobi/ New Strada Fiat, Dimensões : Módulo Elétrico 67.4 + / - 0.3mm x 78.76 + / - 0.3mm, Door ajar 29.05 + / - 0.2mm x 23 + / - 0.2mm | sea
APEM | 70117101 | 70117101 | CONJUNTO MÓDULO ELÉTRICO TRAS ESQ 4 VIAS | APEM | 85365090 | Ex 001 - Aparelhos para interrupção, seccionamento, proteção, derivação, ligação ou conexão de circuitos elétricos para uma tensão não superior a 1.000V, para produção de fechaduras automotivas. Nome Comercial: 70117101 Cj Módulo Elétrico 4 vias tras esq X1H, Fabricante: Apem SAS, Marca: Apem Idec Company, Modelo: RF04L, Material: 70117101 Cj Módulo Elétrico 4 vias tras esq x1h montado na fechadura X1H/2810 Mobi/ New Strada Fiat, Dimensões : Módulo Elétrico 67.4 + / - 0.3mm x 78.76 + / - 0.3mm, Door ajar 29.05 + / - 0.2mm x 23 + / - 0.2mm | sea
Arelec | 234000 | 234000 | ÍMÃ 521 | Arelec / MAGSOUND | 8505.19.90 | Ímã de neomidio utilizado em maçanetas de veiculos automotores. | air
ARROW | N0504036 | N0504036 | Transponder | ARROW | 85235210 | Ex 010 - Transponder de comunicação por radiofrequência entre 100 e 150 KHz (RF-ID) de acionamento por aproximação para identificação de chave veicular, envolto em encapsulamento plástico. | air
ARROW | 3571209 | 3571209 | Transponder DST - Amazon | ARROW | 85437099 | #N/A | air
ARROW | N0504555 | N0504555 | Transponder | ARROW | 85235210 | Ex 010 - Transponder de comunicação por radiofrequência entre 100 e 150 KHz (RF-ID) de acionamento por aproximação para identificação de chave veicular, envolto em encapsulamento plástico. | air
AVNET | 40812201 | 40812201 | TRANSPONDER KRIPTO 7937 | AVNET | 85235210 | Ex 010 - Transponder de comunicação por radiofrequência entre 100 e 150 KHz (RF-ID) de acionamento por aproximação para identificação de chave veicular, envolto em encapsulamento plástico. | air
| 40467216 | 40467216 | TRANSPONDER DE EPOXI PCF7936AS | AVNET | 85437099 | Transponder de comunicação por radiofrequência entre 100 e 150 KHz (RF-ID) de acionamento por aproximação para identificação de chave veicular, envolto em encapsulamento plástico.
BATTAGLIOTTI | 242754 | 242754 | GUARNIÇÃO TRASEIRA DIREITA F3/P2x | BATTAGLIOTTI | 39263000 | GUARNIÇÃO TRASEIRA DIREITA F3/P2x UTILIZADOS EM VEÍCULOS AUTOMOTORES | sea
BATTAGLIOTTI | 242935 | 242935 | GUARNIÇÃO DIANTEIRA UP | BATTAGLIOTTI | 39269090 | #N/A | sea
BATTAGLIOTTI | 242755 | 242755 | GUARNIÇÃO TRASEIRA ESQUERDA F3/P2x | BATTAGLIOTTI | 39263000 | GUARNIÇÃO TRASEIRA ESQUERDA F3/P2x UTILIZADOS EM VEÍCULOS AUTOMOTORES | sea
CEMP | 902009 | 902009 | CLIP DIÂMETRO 4 DIR | CEMP | 39269090 | Clip Lado Direito, em material plástco (Hostaform S93363), montado em fechaduras para portas dianteiras de veículos automotores, com peso de 0.7 g + - 25%. | sea
CEMP | 901909 | 901909 | CLIP DIAMETRO 4 LE | CEMP | 39269090 | Clip Lado Esquerdo, em material plástco (Hostaform S93363), montado em fechaduras para portas dianteiras de veículos automotores, com peso de 0.7 g + - 25%. | sea
CEMP | 901914 | 901914 | AMORTECEDOR DO ENGATE ESQ | CEMP | 40169990 | Amortecedor da trava, montado em fechaduras para portas dianteiras de veículos automotores. | sea
CEMP | 902014 | 902014 | AMORTECEDOR DO ENGATE DIR | CEMP | 40169990 | Amortecedor da trava, montado em fechaduras para portas dianteiras de veículos automotores. | sea
Continental / Visteco | 178605 | 178605 | ANTENA PE 521 | Continental / Visteco | 85365090 | Ex 026 - Módulo sensor da maçaneta da porta, aplicado no sistema de travamento e destravamento da fechadura de veículos automotores, composto por sensor capacitivo para destravamento da porta por aproximação da mão, interruptor para travamento da porta e conector elétrico, encapsulados em moldura plástica. Nome comercial: 178605- Antena 521 , Fabricante: Vitesco Tecnologies Mexico, Marca: Vitesco Technoloties USA, LLC, Modelo: A2C9270840102 DHS Fia 520 switch Fiat 520 , Material: 178605- Antena 521 para maçanetas X6S/226 FIAT, Dimensões : Antena = 19.6 + / - 0.25mm x 176.9 + /-0.8mm e Conector = 14.95 + / - 0.25mm x 45.25 + / -0.25mm | air
Continental / Visteco | 178606 | 178606 | ANTENA P/ CROMADO 226 - antigo 178414 | Continental / Visteco | 85365090 | Ex 026 - Módulo sensor da maçaneta da porta, aplicado no sistema de travamento e destravamento da fechadura de veículos automotores, composto por sensor capacitivo para destravamento da porta por aproximação da mão, interruptor para travamento da porta e conector elétrico, encapsulados em moldura plástica. Nome comercial: 178606- Antena para cromado 226, Fabricante: Vitesco Tecnologies Mexico, Marca: Vitesco Technoloties USA, LLC, Modelo: A2C9314270102 DHS Fia 521, Material: 178606- Antena para cromado 226 utilizado nas maçanetas 521/226 Fiat, Dimensões : Antena = 19.6 + / - 0.25mm x 176.9 + /-0.8mm e Conector = 14.95 + / - 0.25mm x 45.25 + / -0.25mm | air
Continental CZ | 478803 | 478803 | SENDER GMB | Continental CZ | 85432000 | #N/A | air
Continental GmbH | 474702 | 474702 | Transponder | Continental GmbH | 85235210 | #N/A | sea
DELPHI | 28614709 | 28614709 | TRANSPONDER DELPHI 28287774 TIPO 1 | DELPHI | 85235210 | #N/A | air
EMS | E1208849 | E1208849 | SWITCH | E.M.S | 85365090 | Interruptor elétrico, com tensão de funcionamento de 9 a 16 V, dimensões básicas comprimento de 22,4 +/- 0,2 mm, altura de 12,98 +/- 0,15 mm e largura de 11 +/- 0,15 mm e peso de 2,3 g, componente a ser montado em maçanetas para aplicação em porta malas de veículos automotores.
Somica/Erode | 26211298 | 26211298 | PLATINA - LE OP-PLA11-L | Somica/Erode | 83023000 | Base metálica em aço carbono utilizada em fechaduras das portas laterais e traseiras de veículos automotores | air/sea
Somica/Erode | 26212298 | 26212298 | PLATINA - LD OP-PLA11-R | Somica/Erode | 83023000 | Base metálica em aço carbono utilizada em fechaduras das portas laterais e traseiras de veículos automotores | air/sea
ERREKA PLAST | 25946372 | 25946372 | CHAVE DE TRAVAMENTO EXTERNO | ERREKA PLAST | 39269090 | Espaçador em material plástico, em polipropileno, utilizado em mecanismo de de travamento externo de fechaduras de portas de veiculos automotores | sea
ERREKA PLAST | 25913073 | 25913073 | AMORTECEDOR DA TRAVA - LD | ERREKA PLAST | 40161010 | AMORTECEDOR DA TRAVA - lado direito em borracha utilizado em fechaduras para portas laterais de veículos automotores | sea
ERREKA PLAST | 25912073 | 25912073 | AMORTECEDOR DA TRAVA - LE | ERREKA PLAST | 40161010 | AMORTECEDOR DA TRAVA - lado esquerdo em borracha utilizado em fechaduras para portas laterais de veículos automotores | sea
ETS D B C | 9801214 | 9801214 | PINHÃO | ETS D B C | 84839000 | Pinhão de rosca sem fim de material metálico, em latão, utilizado em mecanismo para travamento e destravamento de fechaduras de portas laterais de veículos automotores. | air
FERRARINI | 9801208 | 9801208 | EIXO SETOR DENTADO | FERRARINI | 73259910 | Eixo, em material Aço, montado no atuador elétrico de fechaduras para portas de veículos automotores. | sea
FERRARINI | 9801209 | 9801209 | EIXO CURTO | FERRARINI | 73182900 | Eixo, em material Aço, montado no atuador elétrico de fechaduras para portas de veículos automotores. | sea
FICOSA | E1208844 | E1208844 | CÂMERA 1 (VIRTUS) AH | FICOSA | 85258919 | Ex 003 Câmera para auxilio em manobras com resolução de 648 até 1312(H) x 488 até 1041(V), resposta de frequência espacial de MTF50P > 95LP/PH, sensibilidade a captura de imagens em baixa luminosidade de no máximo 5 lux (EIA639), grau de resistência a intempéries de IP6K9K e ângulo de visão mínimo de 150 Graus (H) e 100 Graus (V) com ajuste de imagem e recursos de calibração das linhas guias de auxílio ao estacionamento, com conexões de alimentação e vídeo independentes. Nome Comercial: Câmera 1 (NIVUS) (P/N: E1208844); Fabricante: INTEGRATED MICRO ELECTRONICS; Marca: Ficosa; Modelo: 3Q0 980 121 AH; Série: VW270/3LA; Material: Câmera de ré 1 para uso exclusivo em veículos automotores Marca/Modelo - Volkswagen Nivus; Dimensões: Comprimento do chicote: 165 + 14mm / Câmera: 28.52±0.15mm x 25.63±0.15mm x 48.92±1mm / Plug: 27.9±0.5mm x 15.1±0.5mm x 31.7±1mm. | sea
FICOSA | E1208852 | E1208852 | CÂMERA 2-TCROSS AF | FICOSA | 85258919 | Ex 003 Câmera para auxilio em manobras com resolução de 648 até 1312(H) x 488 até 1041(V), resposta de frequência espacial de MTF50P > 95LP/PH, sensibilidade a captura de imagens em baixa luminosidade de no máximo 5 lux (EIA639), grau de resistência a intempéries de IP6K9K e ângulo de visão mínimo de 150 Graus (H) e 100 Graus (V) com ajuste de imagem e recursos de calibração das linhas guias de auxílio ao estacionamento, com conexões de alimentação e vídeo independentes.Nome Comercial: Câmera 2 - TCross (P/N: E1208852); Fabricante: INTEGRATED MICRO ELECTRONICS; Marca: Ficosa; Modelo: 3Q0 980 121 AF; Série: VW216/0LA; Material: Câmera de ré 2 para uso exclusivo em veículos automotores Marca/Modelo - Volkswagen TCross; Dimensões: Comprimento do chicote: 165 + 14mm / Câmera: 28.52±0.15mm x 25.63±0.15mm x 48.92±1mm / Plug: 27.9±0.5mm x 15.1±0.5mm x 31.7±1mm. | sea
FICOSA | E1208854 | E1208854 | CÂMERA 3-VIRTUS AR | FICOSA | 85258919 | Ex 003 Câmera para auxilio em manobras com resolução de 648 até 1312(H) x 488 até 1041(V), resposta de frequência espacial de MTF50P > 95LP/PH, sensibilidade a captura de imagens em baixa luminosidade de no máximo 5 lux (EIA639), grau de resistência a intempéries de IP6K9K e ângulo de visão mínimo de 150 Graus (H) e 100 Graus (V) com ajuste de imagem e recursos de calibração das linhas guias de auxílio ao estacionamento, com conexões de alimentação e vídeo independentes.Nome Comercial: Câmera 3 Virtus (P/N: E1208854); Fabricante: INTEGRATED MICRO ELECTRONICS; Marca: Ficosa; Modelo: 3Q0 980 121 AR; Série: VW271/1LA_K1; Material: Câmera de ré 3 para uso exclusivo em veículos automotores Marca/Modelo - Volkswagen Virtus; Dimensões: Comprimento do chicote: 165 + 14mm / Câmera: 28.52±0.15mm x 25.63±0.15mm x 48.92±1mm / Plug: 27.9±0.5mm x 15.1±0.5mm x 31.7±1mm. | sea
FINNORD | 26522323 | 26522323 | TRINCO | FINNORD | 8301.60.00 | Trinco estampado em material metálico, com resistência contra corrosão vermelha mínima de 600 horas, utilizado para produção de fechaduras de portas laterais de veículos automotores, tendo a função de permitir a abertura das portas do veículo ou manter as portas fechadas. | sea
HABERL | E1208493 | E1208493 | PCB CHAVE INEOS | HABERL | 85423120 | Placa de circuito impresso de aproximadamente 54mm x 21mm x 1,6 mm de espessura para montagem em chave veicular com circuito para codificação de segredo eletrônico de acesso baseado em um transmissor RKE (Remote Keyless Entry) de 433MHz, um “Transponder” emissor de radiofreqüência de 125KHz e micro interruptores de comando para “Travar” e “Destravar” as portas além de função “Pânico” (disparo voluntário da buzina ou alarme). | air
HELLA KG | 50011100 | 50011100 | ATUADOR ELETRICO | HELLA KG | 85365090 | ATUADOR ELETRICO | air
Hella KGaA Hueck | N0504532 | N0504532 | SENDER | Hella KGaA Hueck | 85269200 | Ex 004 - Controle remoto para comando de trava das portas, abertura de porta-malas e alarme de veículos automóveis, podendo ou não conter o botão de pânico, dotado internamente de transponder de comunicação por radiofrequência para reconhecimento da chave pelo dispositivo imobilizador, comunicação nas frequências 125 KHz e 433.92 MHz, microcontrolador, antena RF, bateria 3 V, base e tampa plástica. | air
HENKEL | 51610 | 51610 | FERMAPOR K31-A-9675-2-VP (POLIOL) | HENKEL | 39092029 | #N/A | sea
HENKEL | 51611 | 51611 | FERMAPOR K31-B-3 (ISOCIANATO) | HENKEL | 39092029 | #N/A | sea
INTERPLEX CZ | 25843374 | 25843374 | ALAV INTERM ABERT ESQ / LIO INTER OPENING LEVER LEFT | INTERPLEX CZ | 83016000 | Alavanca metálica em aço carbono, ultilizada em mecanismo de abertura de fechaduras das portas laterais de veículos automotores. | sea
INTERPLEX CZ | 25844374 | 25844374 | ALAV INTERM ABERT DIR / LIO INTER OPENING LEVER RIGHT | INTERPLEX CZ | 83016000 | Alavanca metálica em aço carbono, ultilizada em mecanismo de abertura de fechaduras das portas laterais de veículos automotores. | sea
ITW | 25912854 | 25912854 | ENGRENAGEM DE FECHAMENTO CENTRAL | ITW | 84834090 | Engrenagem de material plástico, em polióxido de metileno (POM) na cor branca, para atuadores elétricos de travamento e destravamento de fechaduras de portas laterais de veículos automotores. | sea
Jing Mei | 63201100 | 63201100 | Maçaneta Interna Cromada LE | Jing Mei | 39263000 | #N/A | sea | #ERROR!
Jing Mei | 63329200 | 63329200 | MAÇ INTERNA ESQ CROMADA 640A | Jing Mei | 39263000 | Ex 003 - Puxador cromado da maçaneta interna, em acrilonitrilo-butadieno-estireno (ABS) e policarbonato (PC), revestido em MRCr1, para portas de veículos automotores | sea | #ERROR!
Jing Mei | 70601200 | 70601200 | Alça tampa sem furo - cromado | Jing Mei | 39263000 | Ex 237 - Capa cromada da maçaneta externa sem furo, em policarbonato (PC) e acrilonitrilo-butadieno-estireno (ABS), cromado tipo III Pl Cu 40 Ni 20 Cr, padrão de cor CM600, para portas de veículos automotores, com comprimento de 185,6 mm, altura de 26,1 mm e peso de 35 g (+ - 5%). | sea | #ERROR!
Jing Mei | 70601201 | 70601201 | botão da tampa sem furo - cromado | Jing Mei | 39263000 | Ex 235 - Capa cromada sem furo do botão da maçaneta externa, em policarbonato (PC) e acrilonitrilo-butadieno-estireno (ABS), cromado tipo III Pl Cu 40 Ni 20 Cr, padrão de cor CM600, para portas de veículos automotores, com comprimento de 61 mm, largura de 41 mm e peso de 9,6 g. | sea | #ERROR!
Jing Mei | 63330200 | 63330200 | MAÇ INTERNA DIR CROMADA 640A | Jing Mei | 39263000 | Ex 003 - Puxador cromado da maçaneta interna, em acrilonitrilo-butadieno-estireno (ABS) e policarbonato (PC), revestido em MRCr1, para portas de veículos automotores | sea | #ERROR!
Jing Mei | E1206913 | E1206913 | TIRA CROMADA DIANT DIR SU2B | Jing Mei | 39263000 | Ex- 289 Tira cromada dianteira, montada na maçaneta externa a qual integra o sistema de abertura de porta lateral, tem função estética proporcionando acabamento cromado sofisticado, material policarbonato (PC) e acrilonitrilo-butadieno-estireno (ABS), cromo conforme MP Cr 20 A, dimensões básicas comprimento de 257.4mm, altura de 34.6mm e peso de 16.5 g (+ - 5%), aplicada em veículos automotivos leves. | sea | #ERROR!
Jing Mei | 70398201 | 70398201 | BOTÃO S/F CROMADO 226 | Jing Mei | 39263000 | Ex 234 - Capa cromada sem furo do botão da maçaneta externa, em policarbonato (PC) e acrilonitrilo-butadieno-estireno (ABS), cromado tipo III Pl Cu 40 Ni 20 Cr, padrão de cor CM600, para portas de veículos automotores, com comprimento de 61,2 mm, largura de 43,9 mm e peso de 18 g (+ - 2 g). | sea | #ERROR!
Jing Mei | E1206912 | E1206912 | TIRA CROMADA DIANT ESQ SU2B | Jing Mei | 39263000 | Ex- 289 Tira cromada dianteira, montada na maçaneta externa a qual integra o sistema de abertura de porta lateral, tem função estética proporcionando acabamento cromado sofisticado, material policarbonato (PC) e acrilonitrilo-butadieno-estireno (ABS), cromo conforme MP Cr 20 A, dimensões básicas comprimento de 257.4mm, altura de 34.6mm e peso de 16.5 g (+ - 5%), aplicada em veículos automotivos leves. | sea | #ERROR!
Jing Mei | E1206914 | E1206914 | TIRA CROMADA TRAS ESQ SU2B | Jing Mei | 39263000 | Ex 290-Tira cromada traseira, montada na maçaneta externa a qual integra o sistema de abertura de porta lateral, tem função estética proporcionando acabamento cromado sofisticado, material policarbonato (PC) e acrilonitrilo-butadieno-estireno (ABS), cromo conforme (MP Cr 20 A), dimensões básicas comprimento de 261.9 mm, altura de 46.3 mm e peso de 15.5 g (+ - 5%), aplicada em veículos automotivos leves. | sea | #ERROR!
Jing Mei | 70416202 | 70416202 | CAPA DA MAÇ S/F CROMADA 226 | Jing Mei | 39263000 | Ex 236 - Capa cromada da maçaneta externa sem furo, em policarbonato (PC) e acrilonitrilo-butadieno-estireno (ABS), cromado tipo III Pl Cu 40 Ni 20 Cr, padrão de cor CM600, para portas de veículos automotores, com comprimento de 200,2 mm, largura de 45,8 mm, altura de 32,6 mm e peso de 47,5 g (+ - 4 g). | sea | #ERROR!
Jing Mei | E1206915 | E1206915 | TIRA CROMADA TRAS DIR SU2 | Jing Mei | 39263000 | Ex 290-Tira cromada traseira, montada na maçaneta externa a qual integra o sistema de abertura de porta lateral, tem função estética proporcionando acabamento cromado sofisticado, material policarbonato (PC) e acrilonitrilo-butadieno-estireno (ABS), cromo conforme (MP Cr 20 A), dimensões básicas comprimento de 261.9 mm, altura de 46.3 mm e peso de 15.5 g (+ - 5%), aplicada em veículos automotivos leves. | sea | #ERROR!
Jing Mei | 70415202 | 70415202 | CAPA DA MAÇ C/F CROMADA 226 | Jing Mei | 39263000 | Ex 238 - Capa cromada da maçaneta externa com furo, em policarbonato (PC) e acrilonitrilo-butadieno-estireno (ABS), cromado tipo III Pl Cu 40 Ni 20 Cr, padrão de cor CM600, para portas de veículos automotores, com comprimento de 200,2 mm, largura de 45,8 mm, altura de 32,6 mm e peso de 47 g (+ - 4 g). | sea | #ERROR!
Jing Mei | 70607200 | 70607200 | Alça tampa com furo - cromado | Jing Mei | 39263000 | Ex 239 - Capa cromada da maçaneta externa com furo, em policarbonato (PC) e acrilonitrilo-butadieno-estireno (ABS), cromado tipo III Pl Cu 40 Ni 20 Cr, padrão de cor CM600, para portas de veículos automotores, com comprimento de 185,6 mm, altura de 26,1 mm e peso de 34,5 g (+ - 5 %). | sea | #ERROR!
Jing Mei | 70396200 | 70396200 | BOTÃO C/F CROMADO 226 | Jing Mei | 39263000 | Ex 029 - Capa cromada com furo do botão da maçaneta externa, em policarbonato (PC) e acrilonitrilo-butadieno-estireno (ABS), cromado tipo III Pl Cu 40 Ni 20 Cr, padrão de cor CM600, para portas de veículos automotores, com comprimento de 61,2mm, largura de 43,9mm, diâmetro furo do cilindro de 20mm + - 0,2mm e peso de 17g (+ - 2g). | sea | #ERROR!
Jing Mei | E1208381 | E1208381 | PUXADOR ESQUERDO CROMADO | Jing Mei | 39263000 | Ex 003 - Puxador cromado da maçaneta interna, em acrilonitrilo-butadieno-estireno (ABS) e policarbonato (PC), revestido em MRCr1, para portas de veículos automotores | sea | #ERROR!
Jing Mei | 70289101 | 70289101 | SUBCONJUNTO LETRAS TG 226 | Jing Mei | 39263000 | Ex 233 - Conjunto de letras com acabamento cromado da maçaneta externa, em acrilonitrilo-butadieno-estireno (ABS), cromado tipo III Pl Cu 40 Ni 20 Cr, padrão de cor CM600, para porta do compartimento de cargas de veículos automotores. | sea | #ERROR!
Jing Mei | E1206825 | E1206825 | PUXADOR INTERNO CROMADO LADO ESQ F3/P2x | Jing Mei | 39263000 | Ex 003 - Puxador cromado da maçaneta interna, em acrilonitrilo-butadieno-estireno (ABS) e policarbonato (PC), revestido em MRCr1, para portas de veículos | sea | #ERROR!
Jing Mei | E1206826 | E1206826 | PUXADOR INTERNO CROMADO LADO DIR F3/P2x | Jing Mei | 39263000 | Ex 003 - Puxador cromado da maçaneta interna, em acrilonitrilo-butadieno-estireno (ABS) e policarbonato (PC), revestido em MRCr1, para portas de veículos | sea | #ERROR!
Jing Mei | 70607201 | 70607201 | botão da tampa com furo - cromado | Jing Mei | 39263000 | Ex 028 - Capa cromada com furo do botão da maçaneta externa em policarbonato (PC) e acrilonitrilo-butadieno-estireno (ABS), cromado tipo III Pl Cu 40 Ni 20 Cr, padrão de cor CM600, para portas de veículos automotores, com comprimento de 61mm, largura de 41mm e peso de 8,6g. | sea | #ERROR!
Jing Mei | E1208380 | E1208380 | PUXADOR DIREITO CROMADO | Jing Mei | 39263000 | Ex 003 - Puxador cromado da maçaneta interna, em acrilonitrilo-butadieno-estireno (ABS) e policarbonato (PC), revestido em MRCr1, para portas de veículos automotores | sea | #ERROR!
Jing Mei | E1207763 | E1207763 | Capa dianteira esquerda-cromada | Jing Mei | 39263000 | Capa cromada da maçaneta externa em acrilonitrilo-butadieno-estireno (ABS) e policarbonato (PC), revestida em cromo, para portas de veículos automotores | sea | #ERROR!
Jing Mei | E1207760 | E1207760 | Tampa sem orifício esquerdo-cromado | Jing Mei | 39263000 | Capa cromada do botão da maçaneta externa, em policarbonato (PC) e acrilonitrilo-butadieno-estireno (ABS), revestida em cromo, para portas de veículos automotores, | sea | #ERROR!
Jing Mei | E1207765 | E1207765 | Capa frontal direita-cromada | Jing Mei | 39263000 | Capa cromada da maçaneta externa em acrilonitrilo-butadieno-estireno (ABS) e policarbonato (PC), revestida em cromo, para portas de veículos automotores | sea | #ERROR!
Jing Mei | E1207769 | E1207769 | Tampa traseira direita-cromada | Jing Mei | 39263000 | Capa cromada da maçaneta externa em acrilonitrilo-butadieno-estireno (ABS) e policarbonato (PC), revestida em cromo, para portas de veículos automotores | sea | #ERROR!
Jing Mei | E1207767 | E1207767 | Tampa traseira esquerda-cromada | Jing Mei | 39263000 | Capa cromada da maçaneta externa em acrilonitrilo-butadieno-estireno (ABS) e policarbonato (PC), revestida em cromo, para portas de veículos automotores | sea | #ERROR!
Jing Mei | 70644100 | 70644100 | SUBCONJUNTO LOGO RAM | Jing Mei | 39263000 | Ex 232 - Subconjunto logo com acabamento cromado da maçaneta externa, em acrilonitrilo-butadieno-estireno (ABS), cromado conforme método 1 (A ou B) Pl Cu 40 Ni 20 Cr, padrão de cor CM600, para porta do compartimento de cargas de veículos automotores, com largura de 123,1 mm, altura 120,2 mm e peso de 44 g (+ - 4 g). | sea | #ERROR!
Jing Mei | 70743203 | 70743203 | SC LETRA RAM | Jing Mei | 39269090 | Conjunto de Letras com acabamento cromado da maçaneta externa, em acrilonitrilo-butadieno-estireno (ABS), cromado tipo III Pl Cu 40 Ni 20 Cr padrão de cor CM600, para porta do compartimento de cargas de veículos automotores. | sea | #ERROR!
Jing Mei | 70634102 | 70634102 | SC LETRAS NATURAL TG 226 - NOVO | Jing Mei | 39269090 | Conjunto de Letras da maçaneta externa, em acrilonitrilo-butadieno-estireno (ABS), para porta do compartimento de cargas de veículos automotores. | sea | #ERROR!
Jing Mei | 63425201 | 63425201 | FRISO CROMADO ESQ OSH 204B | Jing Mei | 39269090 | O Subconjunto do friso com acabamento cromado da maçaneta externa, em acrilonitrilo-butadieno-estireno (ABS) material conforme norma TSM5526G-1, revestimento cromado conforme norma TSH6504G-A método (B ou C), para portas de veículos automotores. | sea | #ERROR!
Jing Mei | 63427201 | 63427201 | FRISO CROMADO ESQ - COVER 204B | Jing Mei | 39269090 | O friso com acabamento cromado do botão da maçaneta externa, em acrilonitrilo-butadieno-estireno (ABS) material conforme norma TSM5526G-1, revestimento cromado conforme norma TSH6504G-A método (B ou C), para portas de veículos automotores. | sea | #ERROR!
Jing Mei | 63428201 | 63428201 | FRISO CROMADO DIR - COVER 204B | Jing Mei | 39269090 | O friso com acabamento cromado do botão da maçaneta externa, em acrilonitrilo-butadieno-estireno (ABS) material conforme norma TSM5526G-1, revestimento cromado conforme norma TSH6504G-A método (B ou C), para portas de veículos automotores. | sea | #ERROR!
Jing Mei | 63426201 | 63426201 | FRISO CROMADO DIR OSH 204B | Jing Mei | 39269090 | O Subconjunto do friso com acabamento cromado da maçaneta externa, em acrilonitrilo-butadieno-estireno (ABS) material conforme norma TSM5526G-1, revestimento cromado conforme norma TSH6504G-A método (B ou C), para portas de veículos automotores. | sea | #ERROR!
Jing Mei | 63202100 | 63202100 | Maçaneta Interna Cromada LD | Jing Mei | 39263000 | #N/A | sea | #ERROR!
Jing Mei | 70743200 | 70743200 | LOGO RAM NATURAL | Jing Mei | 39263000 | O Subconjunto do logo de material plástico, em acrilonitrilo-butadieno-estireno (ABS) material conforme norma 55234, para porta do compartimento de cargas de veículos automotores. | sea | #ERROR!
Jing Mei | E1211445 | E1211445 | CAPA DO BOTAO S/ FURO CROMADA 291 | Jing Mei | 39263000 | Capa cromada sem furo do botão da maçaneta externa, em policarbonato (PC) e acrilonitrilo-butadieno-estireno (ABS).
Jing Mei | E1211446 | E1211446 | CAPA DO BOTAO C/ FURO CROMADA 291 | Jing Mei | 39263000 | Capa cromada com furo do botão da maçaneta externa, em policarbonato (PC) e acrilonitrilo-butadieno-estireno (ABS).
Jing Mei | E1214582100 | E1214582100 | Letra Fiat Natural | Jing Mei | 39269090 | Conjunto de letras "FIAT" feitas em material plástico para utilização de identificação e design montados na tampa de abertura na parte traseira em veículos automotores.
JMA | 8601211 | 8601211 | BLANK DA CHAVE DESMO SEM SEGREDO | JMA | 83017000 | Blank da chave DESMO sem segredo para aplicação em cilindros e fechadura de portas de veículos automotores. | sea
JMA | 40467210 | 40467210 | BLANK DA CHAVE | JMA | 83017000 | Blank de chave (Inserto de metal) , em liga de aço zinco níquel (CuZnNi), para aplicação em cilindros e fechadura de portas de veículos automotores. | sea
JMA | 98013200 | 98013200 | BLANK FLIP C/ PERFIL X52 PH2 / HJD | JMA | 83017000 | Blank de chave (Inserto de metal) , em aço carbono, para aplicação em cilindros e fechadura de portas de veículos automotores. | sea
JMA | 9580602 | 9580602 | BLANK C/ PERFIL X90 | JMA | 83017000 | Blank de chave (Inserto de metal) , em aço carbono, para aplicação em cilindros e fechadura de portas de veículos automotores. | sea
JMA | 28449201 | 28449201 | BLANK DA CHAVE VW (C/W3) | JMA | 83017000 | #N/A | sea
JMA | N0503284 | N0503284 | BLANK DA CHAVE MECÂNICO | JMA | 83017000 | #N/A | sea
JMA | N0504481 | N0504481 | BLANK DA CHAVE FLIP SEM USINAGEM | JMA | 83017000 | #N/A | sea
JMA | 28517200 | 28517200 | BLANK DA CHAVE SNAKE VW (2FF) | JMA | 83017000 | #N/A | sea
JMA | N0503438 | N0503438 | BLANK DA CHAVE FLIP | JMA | 83017000 | Blank da chave FLIP para aplicação em cilindros e fechadura de portas de veículos automotores. | sea
JMA | E1208491 | E1208491 | BLANK DE CHAVE INEOS | JMA | 83016000 | Blank de chave (Inserto de metal) , em liga de aço zinco níquel (CuNi12Zn25Pb1 ), para aplicação em cilindros e fechadura de portas de veículos automotores. | sea
JMA | 327004C | 327004C | BLANK DA CHAVE | JMA | 83017000 | Blank de chave (Inserto de metal) , em liga de cobre zinco (CuZn), para aplicação em cilindros e fechadura de portas de veículos automotores. | sea
JMA | 478801C | 478801C | BLANK DA CHAVE | JMA | 83017000 | Blank de chave (Inserto de metal) , em aço, para aplicação em cilindros e fechadura de portas de veículos automotores.
JMA | 780004C | 780004C | BLANK DA CHAVE | JMA | 83017000 | #N/A | sea
Kostal | E1208670 | E1208670 | ANTENA ESQ | Kostal | 85365090 | Ex 026 - Módulo sensor da maçaneta da porta, aplicado no sistema de travamento e destravamento da fechadura de veículos automotores, composto por sensor capacitivo para destravamento da porta por aproximação da mão, interruptor para travamento da porta e conector elétrico, encapsulados em moldura plástica. Nome comercial: Antena ESQ 2GJ 959 121; Fabricante: Kostal Shanghai Management CO LTD; Modelo: 10520236; Material: Antena ESQ 2GJ 959 121 OSH MQB / TAOS VW - M 81; Dimensões : 234,5 X 14 | sea
Kostal | E1209646 | E1209646 | ANTENA DIR | Kostal | 85365090 | Ex 026 - Módulo sensor da maçaneta da porta, aplicado no sistema de travamento e destravamento da fechadura de veículos automotores, composto por sensor capacitivo para destravamento da porta por aproximação da mão, interruptor para travamento da porta e conector elétrico, encapsulados em moldura plástica. Nome comercial: Antena DIR; Fabricante: Kostal Shanghai Management CO LTD; Modelo: 10520237 ; Material: Antena DIR OSH MQB / TAOS VW - M 81 ; Dimensões : 234,5 X 14 | sea
LA FRANCE | E1208488 | E1208488 | EMBLEMA INEOS | LA FRANCE | 39269090 | Emblema para chave/trava de veículos automotores utilizado exclusivamente no setor automotivo. (P/N: E1208488) | sea
LACHANT SPRING FR | 25901347 | 25901347 | TRINCO MONTADO LE - Sobreinjetado: 901994 | LACHANT SPRING FR | 83016000 | Trinco de material metálico, revestido em copoliester termoplastico (TPC-ET), ultilizado em mecanismo para travamento e destravamento de fechaduras das portas laterais e traseiras de veículos automotores. | sea
LACHANT SPRING FR | 25902347 | 25902347 | TRINCO MONTADO LD - Sobreinjetado: 902094 | LACHANT SPRING FR | 83016000 | Trinco de material metálico, revestido em copoliester termoplastico (TPC-ET), ultilizado em mecanismo para travamento e destravamento de fechaduras das portas laterais e traseiras de veículos automotores. | air/sea
LACHANT SPRING FR | 25846330 | 25846330 | (LCC - LSE) ALAV TRAVA CRIANÇA DIR | LACHANT SPRING FR | 83016000 | Alavanca metálica em aço carbono revestivda com Zinco Níquel, ultilizada em mecanismo para travamento e destravamento de fechaduras das portas laterais e traseiras de veículos automotores. | air/sea
LACHANT SPRING FR | 25845330 | 25845330 | (LCC - LSE) ALAV TRAVA CRIANÇA ESQ | LACHANT SPRING FR | 83016000 | Alavanca metálica em aço carbono revestivda com Zinco Níquel, ultilizada em mecanismo para travamento e destravamento de fechaduras das portas laterais e traseiras de veículos automotores. | air/sea
LACHANT SPRING FR | 20545411 | 20545411 | (LOI) ALAVANCA DE COMANDO INTERNO / LH INNER OPEN LEVER | LACHANT SPRING FR | 83016000 | #N/A | sea
LACHANT SPRING FR | 20546411 | 20546411 | (LOI) ALAVANCA DE COMANDO INTERNO / RH INNER OPEN LEVER | LACHANT SPRING FR | 83016000 | #N/A | sea
M I H B | 9801207 | 9801207 | SETOR DENTADO | M I H B | 39269090 | Setor dentado de material plástico, em polióxido de metileno (POM), com volume de 878,74 mm3, ultilizada em mecanismo para travamento e destravamento de fechaduras de portas traseiras de veículos automotores. | sea
M I H B | 9801212 | 9801212 | ENGRENAGEM CILINDRICA | M I H B | 84834090 | Engrenagem cilindrica de material plástico, em polióxido de metileno (POM), para atuadores elétricos de travamento e destravamento de fechaduras de portas laterais de veículos automotores. | sea
M I H B | 25912912 | 25912912 | ROSCA SEM-FIM CDL | M I H B | 84839000 | Pinhão de rosca sem fim de material plástico, em poliamida reforçado com 30% de fibra de vidro (PA6-GF30), com volume de 406,51 mm3, ultilizada em mecanismo para travamento e destravamento de fechaduras de portas laterais de veículos automotores. | sea
M I H B | 9801211 | 9801211 | GARFO | M I H B | 39269090 | Alavanca de material plástico, em polióxido de metileno (POM), com volume de 899,154 mm3, ultilizado em mecanismo para travamento e destravamento de fechaduras de portas de veículos automotores. | sea
M I H B | 9802211 | 9802211 | GARFO | M I H B | 39269090 | Alavanca de material plástico, em polióxido de metileno (POM), com volume de 899,154 mm3, ultilizado em mecanismo para travamento e destravamento de fechaduras de portas de veículos automotores. | sea
MABUCHI | 70115270 | 70115270 | MOTOR FC 280 SC 18180 (SHAFT 53mm) Evolução do 23811226 | MABUCHI | 85011019 | Ex 014 - Motor elétrico de corrente contínua, para aplicação em fechaduras elétricas para veículos automotores, com corrente máxima de 4,3A no bloqueio, rotação máxima sem carga 9.600 ± 1.200 r/min e potência na máxima eficiência de 3,44W. Nome Comercial: Motor Eletrico 12v Corrente Continua; Fabricante: Mabuchi Motor Vietnam LMTD; Modelo: FC280SC74270B; Material: Motor eletrico 12v corrente continua montado na fechadura MOBI / NEW STRADA para uso exclusivo no setor automotivo; Dimensões: 53mm X Ø 24.2mm | sea
MABUCHI | 25948234 | 25948234 | MOTOR 2 COM PROTEÇÃO INTERNA | MABUCHI | 85011019 | Ex 015 - Motor elétrico de corrente contínua, para aplicação em fechaduras elétricas para veículos automotores, com corrente máxima de 4,5 A no bloqueio, rotação máxima sem carga 11.650 ± 1.500 r/min e potência na máxima eficiência de 4,11W. Nome Comercial: Motor Eletrico 12v Corrente Continua; Fabricante: Mabuchi Motor Vietnam LMTD; Modelo: FC140SJ71289C; Material: Motor eletrico 12v corrente continua montado na fechadura Renault Duster para uso exclusivo no setor automotivo; Dimensões: 48mm X Ø 20.4 | sea
MABUCHI | 9027209 | 9027209 | MOTOR ELÉTRICO COM PROTEÇÃO TÉRMICA | MABUCHI | 85011019 | Ex 013 - Motor elétrico de corrente contínua, para aplicação em fechaduras elétricas para veículos automotores, com corrente de 2,7A no bloqueio, rotação na máxima eficiência de 8.270 r/min e potência na máxima eficiência de 3,42W. Nome Comercial: Motor Eletrico 12v Corrente Continua; Fabricante: Mabuchi Motor Vietnam LMTD; Modelo: FC280SC70465A; Material: Motor eletrico 12v corrente continua montado na fechadura OROK / KANGOO para uso exclusivo no setor automotivo; Dimensões: 45mm x Ø 24.2mm | sea
MATZ-ERREKA | N0505329 | N0505329 | CARC PLAST TPA TR X52 PH2 | MATZ-ERREKA | 39269090 | Carcaça de material plástico, em polibutileno tereftalato, utilizado em cilindros de partida de veiculos automotores | sea
MATZ-ERREKA | N0504992 | N0504992 | ACIONADOR TAMPA TRASEIRA | MATZ-ERREKA | 39269090 | Alavanca de material plástico, em polióxido de metileno (POM), ultilizada em cilindros de portas traseiras de veículos automotores. | sea
MATZ-ERREKA | 25944823 | 25944823 | ESTRUTURA - LE | MATZ-ERREKA | 39269090 | #N/A | sea
MATZ-ERREKA | 25945823 | 25945823 | ESTRUTURA - LD | MATZ-ERREKA | 39269090 | #N/A | sea
MATZ-ERREKA | N0504991 | N0504991 | CARCAÇA PLASTICA TAMPA TRASEIRA | MATZ-ERREKA | 39269090 | #N/A | sea
PLASTMOUL | 901911 | 901911 | acionador dianteiro | PLASTMOUL | 39269090 | Alavanca de material plástico, em poliamida reforçado com 50% de fibra de vidro (PA6-GF50), ultilizado para ativação do sistema de fechaduras de portas laterais e traseiras de veículos automotores. | sea
PLASTMOUL | 902012 | 902012 | alav. de comando | PLASTMOUL | 39269090 | Alavanca de material plástico, em polióxido de metileno (POM), ultilizado em mecanismo para travamento e destravamento de fechaduras de portas laterais e traseiras de veículos automotores. | sea
PLASTMOUL | 9801213 | 9801213 | SUPORTE ATUADOR | PLASTMOUL | 39269090 | Capa de material plástico, em, em polióxido de metileno (POM), com volume 10920 mm3, para proteção dos atuadores elétricos de travamento e destravamento de fechaduras de portas laterais e traseiras de veículos automotores. | sea
PLASTMOUL | 901912 | 901912 | alav. de comando | PLASTMOUL | 39269090 | Alavanca de material plástico, em polióxido de metileno (POM), ultilizado em mecanismo para travamento e destravamento de fechaduras de portas laterais e traseiras de veículos automotores. | sea
PLASTMOUL | 9801203 | 9801203 | CAPA DO ATUADOR | PLASTMOUL | 39269090 | Suporte em material plástico, utilizado para sustentação dos atuadores elétricos, que fazem o travamento e destravamento de fechaduras de portas laterais de veículos | sea
PLASTMOUL | 902111 | 902111 | acionador traseiro | PLASTMOUL | 39269090 | Alavanca de material plástico, em poliamida reforçado com 50% de fibra de vidro (PA6-GF50), ultilizado para ativação do sistema de fechaduras de portas laterais e traseiras de veículos automotores. | sea
PLASTMOUL | 902011 | 902011 | acionador dianteiro | PLASTMOUL | 39269090 | Alavanca de material plástico lado direito, em poliamida reforçado com 50% de fibra de vidro (PA6-GF50), ultilizado para ativação do sistema de fechaduras de portas laterais de veículos automotores. | sea
PLASTMOUL | 9802213 | 9802213 | SUPORTE ATUADOR | PLASTMOUL | 39269090 | Suporte atuador para uso exclusivo no setor automotivo | sea
PLASTMOUL | 9802203 | 9802203 | CAPA DO ATUADOR | PLASTMOUL | 39269090 | Capa do atuador para uso exclusivo no setor automotivo | sea
PLASTMOUL | 902211 | 902211 | acionador traseiro | PLASTMOUL | 39269090 | #N/A | sea
PLASTMOUL | 9027201 | 9027201 | Caixa Inferior PT | PLASTMOUL | 39269090 | #N/A | sea
PLASTMOUL | 9027202 | 9027202 | Capa Superior PT | PLASTMOUL | 39269090 | #N/A | sea
SERODE | 9801205 | 9801205 | TERMINAL 10 | SERODE | 74192000 | Terminal em latão para atuadores de fechaduras elétricas das portas laterais de veículos automotores. | air
SERODE | 9801206 | 9801206 | TERMINAL 9 | SERODE | 74192000 | Terminal em latão para atuadores de fechaduras elétricas das portas laterais de veículos automotores. | air
SERODE | 9027211 | 9027211 | Terminal do Motor | SERODE | 79070090 | #N/A | air
SILCA | N0504277 | N0504277 | BLANK DE CHAVE | SILCA | 83017000 | Blank de chave (Inserto de metal) sem segredo em liga de Aço S250 Pb S1, e acabamento superficial niquelado, para aplicação em fechadura de portas de veículos automotores. | sea
SILCA | E1110049 | E1110049 | BLANK DE EMERGENCIA C/ PERFIL HJD (usinagem 98016101) | SILCA | 83017000 | Blank de chave (Inserto de metal) sem segredo, em liga de Aço S250 Pb S1, espessura de 2,5 ±0.05 mm, e acabamento superficial niquelado com espessura de camada 7.5 ± 2.5 µm, para aplicação em fechadura de portas de veículos automotores. | sea
SILCA | N0504312 | N0504312 | BLANK DE CHAVE JKK | SILCA | 83017000 | Blank de chave (Inserto de metal) sem segredo em liga de Aço S250 Pb S1, e acabamento superficial niquelado, para aplicação em fechadura de portas de veículos automotores. | sea
ESOX | 901910 | 901910 | alavanca basculante | ESOX | 39269090 | Alavanca de material plástico, em polióxido de metileno (POM), ultilizado para ativação do sistema de fechaduras de portas laterais e traseiras de veículos automotores. | sea
ESOX | 902010 | 902010 | alav. Basculante - Lado direito | ESOX | 39269090 | Alavanca de material plástico, em polióxido de metileno (POM), ultilizado para ativação do sistema de fechaduras de portas laterais e traseiras de veículos automotores. | sea
SPIDELOR | 9027207 | 9027207 | Guia do Eixo | SPIDELOR | 39269090 | #N/A | sea
SPIDELOR | 9027208 | 9027208 | Trava do Guia do Eixo | SPIDELOR | 39269090 | #N/A | sea
SUMIDA | SA317695 | SA317695 | ANTENA | SUMIDA | 85177029 | #N/A | air
Tekspan | 252469 | 252469 | Espuma adesiva 521/226 /X6H | Tekspan | 40027000 | ESPUMA ADESIVA 521/226/X6H, UTILIZADOS EM VEÍCULOS AUTOMOTORES. | sea
Temeca | 25901202 | 25901202 | TRAVA CIRCULAR ESTAMPADA ESQ / LH CUT CLAW - Sobreinjetado: 901993 | Temeca | 73261900 | Trava circular de material metálico, revestido em copoliester termoplastico (TPC-ET), de com comprimento 32.6 ±0.05 e com raio de R 34.7 ±0.1, ultilizado em mecanismo para travamento e destravamento de fechaduras das portas laterais e traseiras de veículos automotores. | sea
Temeca | 25902202 | 25902202 | TRAVA CIRCULAR ESTAMPADA DIR / RH CUT CLAW - Sobreinjetado: 902093 | Temeca | 73261900 | Trava circular de material metálico, revestido em copoliester termoplastico (TPC-ET), de com comprimento 32.6 ±0.05 e com raio de R 34.7 ±0.1, ultilizado em mecanismo para travamento e destravamento de fechaduras das portas laterais e traseiras de veículos automotores. | sea
U-Shin Erdweg | 5369202 | 5369202 | Transponder VDO 24V | U-Shin Erdweg | 85235210 | EX 011 - Transponder de comunicação por radiofrequência entre 100 e 150 KHz (RF-ID), de acionamento por aproximação para identificação de chave veicular, envolto em encapsulamento vítreo. | air
U-SHIN FRANCE SAS | BSA513150 | BSA513150 | CONECTOR X52 | U-SHIN FRANCE SAS | 85365090 | Ex 024 -Interruptor rotativo de ignição elétrica de alta corrente de 65 Amperes por 0,1 segundo no contato de partida, para veículos automotores a combustão, com carcaça externa sobre-injetada em plástico de engenharia PA66 GF30, com sistema de pistas m etálicas, montado com contatos metálicos, formado pelos seguintes componenetes: capa metalica em X6Cr17, Rotor (Zamac), pino (AISI 10-40), esfera (INOX Z30C13), mola da esfera ( X7CrNi18-08), mola (X7CrNi18-08), alojamento intermediario (ZAMAC), alojame nto (PA6 30%GF), mola de torção (X7CrNi18-08), pino (X6Cr17), terminais (PA6 30%GF), conector, mola do tumber ((X10CrNi18-08), e gorges (Cu Zn 33), com as dimensões de 56MM X 39,9MM X 32MM. (BSA513150 - INTERRUPTOR DE IGNICAO) | air
U-SHIN FRANCE SAS | N0502151 | N0502151 | GORGE 1 | U-SHIN FRANCE SAS | 73209000 | Lâmina de Segredo, em material Latão, montado em cilindro para portas de veículos automotores, dimensões básicas comprimento de 14.4 mm, Largura de 9.85 mm e Espessura de 0.9 mm e peso de 0.46 g | sea
U-SHIN FRANCE SAS | 9580211 | 9580211 | ESFERA Ø 3,5 | U-SHIN FRANCE SAS | 84829119 | Esfera de material metálico de diâmetro de 3,5mm utilizado em cilindros de ignição de veículos automotores | sea
U-SHIN FRANCE SAS | 635821 | 635821 | MOLA DE RETORNO | U-SHIN FRANCE SAS | 73202090 | #N/A | sea
U-SHIN FRANCE SAS | N0504272 | N0504272 | PINO DE RETENÇÃO | U-SHIN FRANCE SAS | 73182900 | #N/A | sea
U-SHIN FRANCE SAS | N0505044 | N0505044 | PARAFUSO DIAMETRO 1.8 X 7.0 | U-SHIN FRANCE SAS | 73202090 | Parafuso, em material Aço WN 5461, utilizado em montagem de chaves para aplicação em veículos automotores, dimensões básicas comprimento de 7 mm, Diâmetro de 1.8 mm e peso de 0.16 g | sea
U-SHIN FRANCE SAS | N0502158 | N0502158 | GORGE 8 | U-SHIN FRANCE SAS | 85119000 | Lâmina de Segredo, em material Latão, montado em cilindro para portas traseiras de veículos automotores, dimensões básicas comprimento de 14.4 mm, Largura de 9.85 mm e Espessura de 0.9 mm e peso de 0.46 g | sea
U-SHIN FRANCE SAS | N0502154 | N0502154 | GORGE 4 | U-SHIN FRANCE SAS | 85119000 | Lâmina de Segredo, em material Latão, montado em cilindro para portas de veículos automotores, dimensões básicas comprimento de 14.4 mm, Largura de 9.85 mm e Espessura de 0.9 mm e peso de 0.46 g | sea
U-SHIN FRANCE SAS | N0503450 | N0503450 | INTERRUPTOR B9 GRENADIER | U-SHIN FRANCE SAS | 85365090 | Interruptor elétrico do cilindro de ignição do motor de veículos auto motores | sea
U-SHIN FRANCE SAS | 903512 | 903512 | CLIP DO EXCÊNTRICO | U-SHIN FRANCE SAS | 39269090 | Clipe de material plástico, em polióxido de metileno (POM), ultilizado no mecanismo de travamento e destravamento (fechadura) de portas traseiras de veículos automotores. | sea
U-SHIN FRANCE SAS | N0502153 | N0502153 | GORGE 3 | U-SHIN FRANCE SAS | 73209000 | Lâmina de Segredo, em material Latão, montado em cilindro para portas de veículos automotores, dimensões básicas comprimento de 14.4 mm, Largura de 9.85 mm e Espessura de 0.9 mm e peso de 0.46 g | sea
U-SHIN FRANCE SAS | N0502152 | N0502152 | GORGE 2 | U-SHIN FRANCE SAS | 73209000 | Lâmina de Segredo, em material Latão, montado em cilindro para portas de veículos automotores, dimensões básicas comprimento de 14.4 mm, Largura de 9.85 mm e Espessura de 0.9 mm e peso de 0.46 g | sea
U-SHIN FRANCE SAS | N0502157 | N0502157 | GORGE 7 | U-SHIN FRANCE SAS | 73209000 | Lâmina de Segredo, em material Latão, montado em cilindro para portas de veículos automotores, dimensões básicas comprimento de 14.4 mm, Largura de 9.85 mm e Espessura de 0.9 mm e peso de 0.46 g | sea
U-SHIN FRANCE SAS | N0502156 | N0502156 | GORGE 6 | U-SHIN FRANCE SAS | 73209000 | Lâmina de Segredo, em material Latão, montado em cilindro para portas de veículos automotores, dimensões básicas comprimento de 14.4 mm, Largura de 9.85 mm e Espessura de 0.9 mm e peso de 0.46 g | sea
U-SHIN FRANCE SAS | 635816 | 635816 | CAPA DE CARCAÇA CILINDRO | U-SHIN FRANCE SAS | 73261900 | #N/A | sea
U-SHIN FRANCE SAS | N0504271 | N0504271 | CAPA DO CILINDRO LE | U-SHIN FRANCE SAS | 73261900 | #N/A | sea
U-SHIN FRANCE SAS | 635819 | 635819 | PROTETOR DE PÓ - VOLET TOYOTA KIT | U-SHIN FRANCE SAS | 73261900 | #N/A | sea
U-SHIN FRANCE SAS | 9580219 | 9580219 | PINHÃO ANTI-GIRO IGN X90 | U-SHIN FRANCE SAS | 73182900 | Pino anti-giro em material metálico, em aço S300Pb, ultilizado no mecanismo de ignição de veículos automotores. | sea
U-SHIN FRANCE SAS | 9580102 | 9580102 | SC ALAV C/CLIP MET X90 | U-SHIN FRANCE SAS | 83016000 | subconjunto alvanca com clip X90 metalico, montado no conjunto de cilindros ignição, para veiculos automotores. | sea
U-SHIN FRANCE SAS | 905901 | 905901 | PRESILHA CORDAO | U-SHIN FRANCE SAS | 39269090 | Clipe de material plástico, ultilizado no mecanismo de travamento e destravamento (fechadura) de portas traseiras de veículos automotores. | sea
U-SHIN FRANCE SAS | 9580407 | 9580407 | MOLA GORGE X90 | U-SHIN FRANCE SAS | 73202090 | Mola de compressão de material Inox, z10 cn 18-09, ultilizado no mecanismo de travamento e destravamento (fechadura) de portas traseiras de veículos automotores. | sea
U-SHIN FRANCE SAS | N0502155 | N0502155 | GORGE 5 | U-SHIN FRANCE SAS | 73209000 | Lâmina de Segredo, em material Latão, montado em cilindro para portas de veículos automotores, dimensões básicas comprimento de 14.4 mm, Largura de 9.85 mm e Espessura de 0.9 mm e peso de 0.46 g | sea
U-SHIN FRANCE SAS | 9580523 | 9580523 | MOLA COMPRESSÃO | U-SHIN FRANCE SAS | 73202010 | Mola de compressão de material Inox, z10 cn 18-09, ultilizado no mecanismo de abertura e fechamento (fechadura) de portas traseiras de veículos automotores. | sea
U-SHIN FRANCE SAS | 9580520 | 9580520 | ANEL O'RING P/ Ø INT 20,1 | U-SHIN FRANCE SAS | 40169300 | Anel de fixação em borracha, material nitrilico, ultilizado no mecanismo de travamento e destravamento (fechadura) de portas traseiras de veículos automotores. | sea
U-SHIN FRANCE SAS | 903306 | 903306 | PROTETOR DE PÓ | U-SHIN FRANCE SAS | 85119000 | Capa protetora de material Inox, utilizada no mecanismo de cilindros de portas laterais e traseiras de veículos automotores. | sea
U-SHIN FRANCE SAS | 903509 | 903509 | ANEL DE TRAVA | U-SHIN FRANCE SAS | 39269090 | #N/A | sea
U-SHIN FRANCE SAS | 9580501 | 9580501 | CAPA TAMPA TRASEIRA X90 | U-SHIN FRANCE SAS | 73261900 | Capa de material Inox, ultilizado para proteção do mecanismo de abertura e fechamento (fechadura) de portas traseiras de veículos automotores. | sea
U-SHIN FRANCE SAS | 9580200 | 9580200 | CAPA CARCAÇA DE IGNIÇÃO X90 - CACHE INOX DIAMET 34STD | U-SHIN FRANCE SAS | 73261900 | Capa de material Inox, utilizado para proteção no mecanismo de cilindro de ignição de veículos automotores | sea
U-SHIN FRANCE SAS | 9580218 | 9580218 | MOLA ANTI-GIRO IGN X90 | U-SHIN FRANCE SAS | 73202090 | Mola de compressão em aço, material X12 CNRI 17/7 ultilizado no mecanismo de ignição de veículos automotores. | sea
U-SHIN FRANCE SAS | 903902 | 903902 | CAPA DO CILINDRO | U-SHIN FRANCE SAS | 73261900 | Capa de material metálico, ultilizado no cilindro de travamento e destravamento de fechaduras de tampas de combustível de veículos automotores. | sea
U-SHIN FRANCE SAS | 9580415 | 9580415 | MOLA TORÇÃO | U-SHIN FRANCE SAS | 73202090 | Mola de material Inox, z10 cn 18-09, ultilizado no mecanismo de travamento e destravamento (maçaneta) de portas laterais de veículos automotores. | sea
U-SHIN FRANCE SAS | 9580532 | 9580532 | MOLA POSICIONADORA | U-SHIN FRANCE SAS | 73202090 | Mola de torção de material Inox, ultilizada no mecanismo de cilindros de portas laterais e traseiras de veículos automotores. | sea
U-SHIN FRANCE SAS | 9580517 | 9580517 | ANEL ELÁST P/ Ø INT 5,4 | U-SHIN FRANCE SAS | 73182900 | Anel de fixação em borracha, material nitrilico, ultilizado no mecanismo de travamento e destravamento (fechadura) de portas laterais de veículos automotores. | sea
U-SHIN FRANCE SAS | 901913 | 901913 | Amortecedor do Batente (DAMPING OF STOP) | U-SHIN FRANCE SAS | 40169990 | Amortecedor do batente, em borracha, utilizado em fechaduras para portas laterais de veículos automotores. | sea
U-SHIN FRANCE SAS | 20580060 | 20580060 | ALAVANCA DE TRAVAMENTO EMERGENCIA | U-SHIN FRANCE SAS | 39269090 | Alavanca de material plástico, em polióxido de metileno (POM), ultilizado para ativação do sistema de fechaduras de portas laterais e traseiras de veículos automotores. | air
U-SHIN FRANCE SAS | 9580212 | 9580212 | MOLA ESFERA IGN X90 | U-SHIN FRANCE SAS | 73202010 | Mola de compressão de material Inox, ultilizada no mecanismo de cilindro de ignição de veículos automotores. | sea
U-SHIN FRANCE SAS | 9580527 | 9580527 | PINO ELÁST Ø 4 | U-SHIN FRANCE SAS | 73182900 | Pino de aço carbono, utilizado no cilindro porta traseira veiculos automotores. | sea
U-SHIN FRANCE SAS | 905207 | 905207 | MOLA DA ALAVANCA | U-SHIN FRANCE SAS | 73202090 | Mola de torção de material Inox, ultilizada no mecanismo de cilindros de portas laterais e traseiras de veículos automotores. | sea
U-SHIN FRANCE SAS | 9580418 | 9580418 | GUARNICAO B90 | U-SHIN FRANCE SAS | 40169990 | Anel de vedação de material termoplástico em elastômero termoplástico ultilizado no cilindro de travamento e destravamento de fechaduras de portas laterais de veículos automotores. | sea
U-SHIN FRANCE SAS | 903904 | 903904 | TRINCO | U-SHIN FRANCE SAS | 73261900 | Trinco , em aço inox ultilizado no cilindro X-52 de travamento e destravamento de fechaduras de veículos automotores. | sea
U-SHIN FRANCE SAS | N0503372 | N0503372 | AMORTECEDOR | U-SHIN FRANCE SAS | 40169990 | #N/A | sea
U-SHIN FRANCE SAS | 635814 | 635814 | AMORTECEDOR | U-SHIN FRANCE SAS | 40169990 | #N/A | sea
U-SHIN FRANCE SAS | 63403000 | 63403000 | TRAVA DE DIREÇÃO AUTOMATICA (Zamac) NEW | U-SHIN FRANCE SAS | 87082999 | #N/A | sea
U-SHIN FRANCE SAS | 635810 | 635810 | TRAVA DA ALAVANCA - PLAQUETTE KIT | U-SHIN FRANCE SAS | 73261900 | #N/A | sea
U-SHIN FRANCE SAS | N0504993M | N0504993M | Subconjunto Alavanca C/CLIP Metálico | U-SHIN FRANCE SAS | 83016000 | #N/A | sea
U-SHIN FRANCE SAS | 63049204 | 63049204 | ALAVANCA - LEVIER DE VERROU | U-SHIN FRANCE SAS | 83016000 | #N/A | sea
U-SHIN FRANCE SAS | 433108 | 433108 | MOLA DA TRAVA | U-SHIN FRANCE SAS | 73202090 | #N/A | sea
U-SHIN FRANCE SAS | 63404000 | 63404000 | TRAVA DE DIREÇÃO MECÂNICA (Zamac) NEW | U-SHIN FRANCE SAS | 87082999 |  | sea
U-SHIN FRANCE SAS | N0505085BR | N0505085BR | CILINDRO DE IGNICAO U79 PH2 | U-SHIN FRANCE SAS | 83016000 | Cilindro, em material ZAMAk, montado no conjunto de cilindro ignição para veículos automotores. | sea
U-Shin Kosice | 433036 | 433036 | PINO ELÁSTICO (ELASTIC PIN) | U-Shin Kosice | 73182900 | Pino de aço carbono, utilizado no cilindro porta traseira veiculos automotores. | sea
U-Shin Kosice | N05030982 | N05030982 | Gorge Latão nº2 | U-Shin Kosice | 85119000 | Lâmina de Segredo, em material Latão, montado em cilindro para portas de veículos automotores | sea
U-Shin Kosice | N05030984 | N05030984 | Gorge Latão nº4 | U-Shin Kosice | 85119000 | Lâmina de Segredo, em material Latão, montado em cilindro para portas de veículos automotores | sea
U-Shin Kosice | SA410331 | SA410331 | ARGOLA DA CHAVE | U-Shin Kosice | 87082999 | #N/A | sea
U-Shin Kosice | C55301 | C55301 | Mola Inox(Gorge) | U-Shin Kosice | 73202010 | Mola de compressão de material Inox (gorge) ultilizado no mecanismo de abertura e fechamento (fechadura) de portas traseiras de veículos automotores. | sea
U-Shin Kosice | N05030983 | N05030983 | Gorge Latão nº3 | U-Shin Kosice | 85119000 | Lâmina de Segredo, em material Latão, montado em cilindro para portas de veículos automotores | sea
U-Shin Kosice | N05030981 | N05030981 | Gorge Latão nº1 | U-Shin Kosice | 85119000 | Lâmina de Segredo, em material Latão, montado em cilindro para portas de veículos automotores | sea
U-Shin Kosice | 23524360 | 23524360 | ALAV ABERTURA INTERNA OVER ESQ | U-Shin Kosice | 83016000 | Ex 29-Alavanca de abertura; contendo aço (DC03) com revestimento zincado sem cromo 6; com dimensões gerais da peça de 30 mm x 38 mm x 9 mm, com capacidade de operação em temperaturas entre - 30 graus Celsius e 110 graus Celsius, durabilidade em bancada com ciclo térmico de 50.000 ciclos, resistência a 400 h de teste de corrosão por névoa salina sem ferrugem vermelha; para fabricação de fechaduras de portas laterais; com função de realizar a abertura da fechadura; com aplicação em automóveis, caminhões, ônibus. | sea
U-Shin Kosice | 29001633 | 29001633 | MOLA ABERTURA INTERNA OVER ESQ | U-Shin Kosice | 73202090 | Mola de torção, em aço, ultilizada no mecanismo de abertura interna de fechaduras de porta traseira de veículos automotores. | sea
U-Shin Kosice | N0503294 | N0503294 | DESLIZANTE | U-Shin Kosice | 39269090 | #N/A | sea
U-Shin Kosice | 23525360 | 23525360 | ALAV ABERTURA INTERNA OVER DIR | U-Shin Kosice | 83016000 | Ex 29-Alavanca de abertura; contendo aço (DC03) com revestimento zincado sem cromo 6; com dimensões gerais da peça de 30 mm x 38 mm x 9 mm, com capacidade de operação em temperaturas entre - 30 graus Celsius e 110 graus Celsius, durabilidade em bancada com ciclo térmico de 50.000 ciclos, resistência a 400 h de teste de corrosão por névoa salina sem ferrugem vermelha; para fabricação de fechaduras de portas laterais; com função de realizar a abertura da fechadura; com aplicação em automóveis, caminhões, ônibus. | sea
U-Shin Kosice | SA430724 | SA430724 | Mola de Aço | U-Shin Kosice | 73202090 | #N/A | sea
U-Shin Kosice | 29001634 | 29001634 | MOLA ABERTURA INTERNA OVER DIR | U-Shin Kosice | 73202090 | Mola de torção, em aço, ultilizado no mecanismo de abertura interna de fechaduras de porta traseira de veículos automotores. | sea
U-Shin Kosice | SB311912 | SB311912 | MOLA DA CHAVE FLIP (SPRING) | U-Shin Kosice | 73202090 | #N/A | sea
U-Shin Kosice | SA330121 | SA330121 | CAPA DO CILINDRO (SEAL CAP) | U-Shin Kosice | 85119000 | #N/A | sea
U-Shin Kosice | N0503380 | N0503380 | ISOLANTE (SEAL) | U-Shin Kosice | 40169300 | #N/A | sea
U-Shin Kosice | N050309913 | N050309913 | Gorge Latão nº13 | U-Shin Kosice | 85119000 | Lâmina de Segredo, em material Latão, montado em cilindro para portas de veículos automotores | sea
U-Shin Kosice | SA310228 | SA310228 | CAPA DO CILINDRO | U-Shin Kosice | 85119000 | #N/A | sea
U-Shin Kosice | N050309912 | N050309912 | Gorge Latão nº12 | U-Shin Kosice | 85119000 | Lâmina de Segredo, em material Latão, montado em cilindro para portas de veículos automotores | sea
U-Shin Kosice | UC592104 | UC592104 | TRAVA DA CARCAÇA (RETAINNER SCL) | U-Shin Kosice | 73259910 | #N/A | sea
U-Shin Kosice | N050309911 | N050309911 | Gorge Latão nº11 | U-Shin Kosice | 85119000 | Lâmina de Segredo, em material Latão, montado em cilindro para portas de veículos automotores | sea
U-Shin Kosice | N050309914 | N050309914 | Gorge Latão nº14 | U-Shin Kosice | 85119000 | Lâmina de Segredo, em material Latão, montado em cilindro para portas de veículos automotores | sea
U-Shin Kosice | SA310244 | SA310244 | MOLA DO DESLIZANTE (SLIDER SPRING) | U-Shin Kosice | 73202090 | #N/A | sea
U-Shin Kosice | SA310214 | SA310214 | MOLA DA TRAVA (RETAINER SPRING) | U-Shin Kosice | 73202090 | #N/A | sea
U-Shin Kosice | SA310217 | SA310217 | ANEL ELÁSTICO | U-Shin Kosice | 85119000 | #N/A | sea
U-Shin Kosice | N0503295 | N0503295 | TRAVA DO CILINDRO | U-Shin Kosice | 39269090 | #N/A | sea
U-Shin Kosice | N0502513 | N0502513 | MOLA TORÇÃO ALAVANCA PORTA | U-Shin Kosice | 73202090 | #N/A | sea
U-Shin Kosice | N0502514 | N0502514 | AMORTECEDOR | U-Shin Kosice | 40169990 | #N/A | sea
U-Shin Kosice | N0502515 | N0502515 | ANEL DE VEDAÇÃO | U-Shin Kosice | 40169300 | #N/A | sea
U-Shin Kosice | N0502510 | N0502510 | PINO GUIA | U-Shin Kosice | 73182900 | #N/A | sea
U-Shin Kosice | N0502516 | N0502516 | PINO TRAVA | U-Shin Kosice | 73182900 | #N/A | sea
U-Shin Kosice | N0505273 | N0505273 | PROTETOR DE PO | U-Shin Kosice | 73261900 | Capa de material metálico, em aço inox ultilizado no cilindro de travamento e destravamento de fechaduras de portas laterais de veículos automotores. | sea
U-Shin Kosice | N0503748 | N0503748 | MOLA DO PROTETOR DE PO | U-Shin Kosice | 73202090 |  | sea
U-Shin Kosice | N0503260 | N0503260 | Gorge Latão nº13 | U-Shin Kosice | 85119000 | Lâmina de Segredo, em material Latão, montado em cilindro para portas de veículos automotores
U-Shin Kosice | N0503275 | N0503275 | CAPA DO CILINDRO | U-Shin Kosice | 73261900 | Capa de material Inox, ultilizado para proteção do mecanismo de abertura e fechamento (fechadura) de portas laterais de veículos automotores.
U-SHIN WUXI | N0504056 | N0504056 | BLANK DA CHAVE | U-SHIN WUXI | 83017000 | #N/A | sea
U-SHIN WUXI | 920804 | 920804 | EIXO DO CONTRA PESO F3/P2x | U-SHIN WUXI | 73182900 | Eixo do contra peso, em aço, utilizados em maçanetas de portas de veiculos automotores | sea
U-SHIN WUXI | 233427 | 233427 | CONTRA PESO DO SISTEMA INERCIAL F3/P2x | U-SHIN WUXI | 87082999 | Contra peso de liga metálica, para sistema inercial de maçanetas de portas laterais de veículos automotores | sea
U-SHIN WUXI | 920805 | 920805 | EIXO DO SISTEMA INERCIAL F3/P2x | U-SHIN WUXI | 73182900 | Eixo do sistema incercial, em aço, utilizados em maçanetas de portas de veiculos automotores | sea
U-SHIN WUXI | 920803 | 920803 | EIXO DA ALAVANCA F3/P2x | U-SHIN WUXI | 73182900 | Eixo da alavanca, em aço, utilizados em maçanetas de portas de veiculos automotores | sea
U-SHIN WUXI | WA0500148 | WA0500148 | CABEÇA DE CHAVE MONT | U-SHIN WUXI | 85269200 | #N/A | sea
U-SHIN WUXI | N0503766 | N0503766 | PINO | U-SHIN WUXI | 73182900 | #N/A | sea
Valeo Creteil | 63049215 | 63049215 | Sender | Valeo Creteil | 85269200 | #N/A | air
Valeo Creteil | 63219501 | 63219501 | SENDER FLIP | Valeo Creteil | 85269200 | #N/A | air
Valeo Veszprem | 805674505R | 805679215R | CABECA DE CHAVE FLIP 3 BOTOES X52 PH2 | Valeo Veszprem | 85269200 | Ex 004 - Controle remoto para comando de trava das portas, abertura de porta-malas e alarme de veículos automóveis, não contendo o botão de pânico, dotado internamente de transponder de comunicação por radiofrequência para reconhecimento da chave pelo dispositivo imobilizador, comunicação na frequência 433.92 MHz, microcontrolador, antena RF, bateria 3 V, base e tampa plástica. Nome Comercial Cabeça de Chave Flip 3 Botões X52 PH2 (P/N: 805674505R). Fabricante: VALEO AUTO-ELECTRIC MAGYARORSZÁG KF Marca: Valeo Modelo/ Série: E495804-1000 ; Material: Cabeça de Chave Flip 3 Botões para uso exclusivo nas chaves/ trava Renauld Duster | sea
Valeo Veszprem | 805674473R | 805673449R | CAB CHAVE FLIP 2 BOTOES X52 PH2 / HJD | Valeo Veszprem | 85269200 | Ex 004 - Controle remoto para comando de trava das portas, abertura de porta-malas e alarme de veículos automóveis, podendo ou não conter o botão de pânico, dotado internamente de transponder de comunicação por radiofrequência para reconhecimento da chave pelo dispositivo imobilizador, comunicação nas frequências 125 KHz e 433.92 MHz, microcontrolador, antena RF, bateria 3 V, base e tampa plástica. | sea
Zhongrui | 27086255 | 27086255 | MODULO ELETRICO ENTRADA CDL - LE HJD | Zhongrui | 85365090 | Ex 001 - Aparelhos para interrupção, seccionamento, proteção, derivação, ligação ou conexão de circuitos elétricos para uma tensão não superior a 1.000V, para produção de fechaduras automotivas | sea
Zhongrui | 27087255 | 27087255 | MODULO ELETRICO ENTRADA CDL - LD HJD | Zhongrui | 85365090 | Ex 001 - Aparelhos para interrupção, seccionamento, proteção, derivação, ligação ou conexão de circuitos elétricos para uma tensão não superior a 1.000V, para produção de fechaduras automotivas | sea
U-Shin Kosice | E1205461 | E1205461 | ALAVANCA COMANDO HJF ESQ | U-Shin Kosice | 39269090 | ALAVANCA COMANDO HJF ESQ
U-Shin Kosice | E1205462 | E1205462 | ALAVANCA COMANDO HJF DIR | U-Shin Kosice | 39269090 | ALAVANCA COMANDO HJF DIR
U-Shin Kosice | E1205463 | E1205463 | ALAVANCA MOTORISTA HJF ESQ | U-Shin Kosice | 39269090 | ALAVANCA MOTORISTA HJF ESQ
U-Shin Kosice | E1205455 | E1205455 | CAPA PLASTICA DIANTEIRA HJF ESQ | U-Shin Kosice | 39269090 | CAPA PLASTICA DIANTEIRA HJF ESQ
U-Shin Kosice | E1205456 | E1205456 | CAPA PLASTICA DIANTEIRA HJF DIR | U-Shin Kosice | 39269090 | CAPA PLASTICA DIANTEIRA HJF DIR
U-Shin Kosice | N0503276 | N0503276 | PROTETOR DE PO | U-Shin Kosice | 73261900 | PROTETOR DE PO
PFS | E1205685 | E1205685 | MOLA AÇO INOX HJF LADO DIREITO | PFS | 73202090 | MOLA AÇO INOX HJF LADO DIREITO PARA USO EXCLUSIVO NO SETOR AUTOMOTIVO
U-Shin Kosice | 410148 | 410148 | PINO ELÁSTICO | U-Shin Kosice | 73182900 | PINO ELÁSTICO UTILIZADO NA MONTAGEM DO CONJUNTO CHAVE FLIP
JMA | E1201629 | E1201629 | LAMINA DE ALPACA CHAVE FIXA HJF | JMA | 83017000 | LAMINA DE ALPACA CHAVE FLIP HJF PARA USO EXCLUSIVO NO SETOR AUTOMOTIVO
JMA | N0502061 | N0502061 | LAMINA DE ALPACA CHAVE FIXA HJF | JMA | 83017000 | LAMINA DE ALPACA CHAVE FIXA HJF
JMA | N0505271S | N0505271S | LAMINA DE ALPACA CHAVE VALLET HJF | JMA | 83017000 | LAMINA DE ALPACA CHAVE VALLET HJF PARA USO EXCLUSIVO NO SETOR AUTOMOTIVO
PFS | E1205684 | E1205684 | MOLA ACO INOX HJF ESQ | PFS | 73202090 | MOLA AÇO INOX HJF LADO ESQUERDO PARA USO EXCLUSIVO NO SETOR AUTOMOTIVO.
U-SHIN FRANCE SAS | N0504744 | N0504744 | CARCACA CILINDRO PORTA LATERAL ESQUERDA 369A | U-SHIN FRANCE SAS | 73209000 | CARCACA CILINDRO PORTA LATERAL ESQUERDA 369A PARA USO EXCLUSIVO NO SETOR AUTOMOTIVO
U-SHIN FRANCE SAS | E1110395 | E1110395 | PINO METALICO 2X12 XJK | U-SHIN FRANCE SAS | 73182900 | PINO METÁLICO UTILIZADO NO CILINDRO DE PORTA LATERAL PARA VEÍCULOS AUTOMOTORES
U-SHIN FRANCE SAS | N0503013 | N0503013 | MOLA ACO INOX DE RETORNO PORTA HJF | U-SHIN FRANCE SAS | 73202090 | MOLA DE AÇO INOX DE RETORNO UTILIZADO EM CILINDRO DE PORTA LATERAL PARA VEÍCULOS AUTOMOTORES
ALPS | 805670395R | 805670395R | CABECA CHAVE RENAULT FIXA 3 BOTOES V3 HJ | ALPS | 85269200 | CABECA CHAVE RENAULT FIXA 3 BOTOES V3 HJ
NEVERS | E1205697 | E1205697 | INTERRUPTOR PLSTICO DE IGNICAO SQ52 | NEVERS | 85365090 | INTERRUPTOR DE PLÁSTICO UTILIZADO EM CILINDRO DE IGNIÇÃO PARA VEÍCULOS AUTOMOTORES.
VALEO | 805674249R | 805679697R | CABECA DE CHAVE FLIP 3 BOTOES V3 HJF | VALEO | 85269200 | Ex 004 -Controle remoto para comando de trava das portas, abertura de porta-malas e alarme de veículos automóveis, não contendo o botão de pânico, dotado internamente de transponder de comunicação por radiofrequência para reconhecimento da chave pelo dispositivo imobilizador, comunicação na frequência 433.92 MHz, microcontrolador, antena RF, bateria 3 V, base e tampa plástica. Nome Comercial Cabeça de Chave Flip 3 Botões V3 HJF (P/N: 805674249R). Fabricante: VALEO AUTO-ELECTRIC MAGYARORSZÁG KF Marca: Valeo Modelo/ Série: EE91464-1000 ; Material: Cabeça de Chave Flip 3 Botões para uso exclusivo nas chaves/ trava Renault Kardian (805674249R - CABECA DE CHAVE FLIP 3 BOTOES V3 HJF) | sea
TBMI | 27242372 | 27242372 | ALAVANCA DE TRAVAMENTO EXTERNA ESQ | TBMI | 39269090 | ALAVANCA DE TRAVAMENTO EXTERNA ESQUERDO PARA USO EXCLUSIVO EM FECHADURAS AUTOMOTIVAS.
TBMI | 27238816 | 27238816 | CAPA TRAVA DA ALAVANCA ESQ | TBMI | 39269090 | CAPA TRAVA DA ALAVANCA ESQUERDA PARA USO EXCLUSIVO EM FECHADURAS AUTOMOTIVAS.
Somica/Erode | 27234077 | 27234077 | ALAVANCA ABERTURA EXTERNA ESQ | Somica/Erode | 83016000 | Alavanca de Zamac de abertura externa esquerda, utilizado na fechadura de porta para veículos automotores.
Somica/Erode | 27235077 | 27235077 | ALAVANCA ABERTURA EXTERNA DIR | Somica/Erode | 83016000 | Alavanca de Zamac de abertura externa utilado em fechadura de porta lateral lado direito para veículos automotores.
ESOX | 27234270 | 27234270 | CLIP PLASTICO HJF | ESOX | 39269090 | Cilp em material plático, utilizado em fechadura de porta para veículos automotores.
RAFI | E1210963 | E1210963 | INTERRUPTOR P/ ACIONAR MACANETA 291 | RAFI | 85365090 | MICROINTERRUPTOR PARA ACIONAR MACANETA 291 PARA USO EXCLUSIVO NO SETOR AUTOMOTIVO
GEVORKYAN | E1110154 | E1110154 | CAPA DO CILINDRO DE PORTA | GEVORKYAN | 73261900 | Capa de material Inox, utilizado para proteção do mecanismo de abertura e fechamento (fechadura) de portas traseiras de veículos automotores. | sea
Somica/Erode | 26211298Z | 26211298Z | PLATINA - LE OP-PLA11-L | Somica/Erode | 83023000 | Base metálica em aço carbono utilizada em fechaduras das portas laterais e traseiras de veículos automotores
Somica/Erode | 26212298Z | 26212298Z | PLATINA - LD OP-PLA11-R | Somica/Erode | 83023000 | Base metálica em aço carbono utilizada em fechaduras das portas laterais e traseiras de veículos automotores
SMARTRAC | 8601214 | 8601214 |  | SMARTRAC | 85235910
HENKEL | 51629 | 51629 |  | HENKEL | 39092029
U-Shin Kosice | 63213204 | 63213204 |  | U-Shin Kosice | 39269090
PLASTMOUL | 25945395 | 25945395 |  | PLASTMOUL | 39269090
TBMI | 25947371 | 25947371 |  | TBMI | 39269090
TBMI | 25945295 | 25945295 |  | TBMI | 39269090
MGI | 909204 | 909204 |  | MGI | 39269090
Continental / Vitesco | 178413 | 178413 |  | Continental / Vitesco | 85365090
Continental / Vitesco | 178414 | 178414 |  | Continental / Vitesco | 85365090
MGI | 909304 | 909304 |  | MGI | 39269090
TBMI | 25944295 | 25944295 |  | TBMI | 39269090
PLASTMOUL | 25944395 | 25944395 |  | PLASTMOUL | 39269090
TBMI | 25946371 | 25946371 |  | TBMI | 39269090
SMARTRAC | 28614710 | 28614710 |  | SMARTRAC | 85235210
USHIN Climatizacion | MB0538000 | MB0538000 |  | USHIN Climatizacion | 39263000
USHIN Climatizacion | MB0538100 | MB0538100 |  | USHIN Climatizacion | 85389090
Dynacast | 9002218 | 9002218 |  | Dynacast | 79040000 | REBITE DE ZAMAK DO TRINCO H79/U79 PARA USO EXCLUSIVO NO SETOR AUTOMOTIVO.
U-Shin Kosice | N0503255 | N0503255 |  | U-Shin Kosice | 85119000 | Lâmina de Segredo, em material Latão, montado em cilindro para portas de veículos automotores, dimensões básicas comprimento de 12.9 mm, Largura de 8.05 mm e Espessura de 1 mm e peso de 0.47 g
U-Shin Kosice | N0503258 | N0503258 |  | U-Shin Kosice | 85119000 | Lâmina de Segredo, em material Latão, montado em cilindro para portas de veículos automotores, dimensões básicas comprimento de 12.9 mm, Largura de 8.05 mm e Espessura de 1 mm e peso de 0.47 g.
U-Shin Kosice | N0503277 | N0503277 |  | U-Shin Kosice | 40169300 | Anel de vedação de material de borracha nitrílica utilizado no cilindro de travamento e destravamento de fechaduras de portas laterais de veículos automotores.
U-Shin Kosice | N0504306 | N0504306 |  | U-Shin Kosice | 73202090 | Mola de compressão de material Aço, X10 CrNi 18-8, utilizado em chave de veículos automotores.
U-Shin Kosice | N0502619 | N0502619 |  | U-Shin Kosice | 73261900 | Trava da carcaça de material aço, X10 CrNi 18-8, utilizado em cilindro de porta lateral de veículos automotores
U-Shin Kosice | N0503262 | N0503262 |  | U-Shin Kosice | 85119000 | Lâmina de Segredo, em material Latão, montado em cilindro para portas de veículos automotores, dimensões básicas comprimento de 12.9 mm, Largura de 8.05 mm e Espessura de 1 mm e peso de 0.47 g
JMA | E1211794 | E1211794 |  | JMA | 8301.60.00 | LAMINA DE ALPACA DA CHAVE VALET KEY 291 UTILIZADO EM FECHADURAS AUTOMOTIVAS
Battagliotti | 262224 | 262224 |  | Battagliotti | 3926.30.00
Battagliotti | 262225 | 262225 |  | Battagliotti | 3926.30.00
FICOSA | E1214673 | E1214673 |  | FICOSA | 8525.89.19
HILEX | 27717077 | 27717077 | CABO DE ABERTURA EXTERNA X1312 | HILEX | 87089990 | Cabo de abertura externa da fechadura da porta lateral traseira de veículos, destinado à transmissão do movimento da maçaneta externa para a fechadura, permitindo a abertura da porta. Possui comprimento total aproximado de 370 mm. É composto por cabo interno em aço carbono 45# (com teor aproximado de carbono de 0,45%), revestimento interno em polietileno de alta densidade (HDPE) e revestimento externo em polipropileno (PP). Os terminais plásticos são fabricados em poliacetal (POM), e os terminais metálicos são produzidos em liga ZAMAC5 (composta por zinco, alumínio, magnésio e cobre). Contém ainda elemento antirruído em poliuretano (PU). - PN 27717077 | SEA
Kisber | 27718816 | 27718816 | CAPA PLASTICA TRASEIRA DIR X1312 | Kisber | 39269090 | Capa plástica externa usada em fechadura de porta lateral traseira direita de veículos, destinado à proteção contra o ingresso de água e poeira para o interior da fechadura. É composta por polipropileno (PP). - PN 27718816
Kisber | 27717816 | 27717816 | CAPA PLASTICA TRASEIRA ESQ X1312 | Kisber | 39269090 | Capa plástica externa para fechadura de porta lateral traseira esquerda de veículos, destinado à proteção contra o ingresso de água e poeira para o interior da fechadura. É composta por polipropileno (PP). PN 27717816
Kisber | 27717388 | 27717388 | ALAVANCA COMANDO X1312 ESQ | Kisber | 39269090 | Alavanca de transmissão de comando da fechadura de porta lateral traseira esquerda de veículos, destinado à transmissão do movimento de travamento e destravamento elétrico da fechadura, permitindo o travamento e o destravamento da porta através do controle remoto da chave. É composta em poliacetal (POM) mais 20% de fibra de vidro. - PN 27717388
Kisber | 27718388 | 27718388 | ALAVANCA COMANDO X1312 DIR | Kisber | 39269090 | Alavanca de transmissão de comando da fechadura de porta lateral traseira direita de veículos, destinado à transmissão do movimento de travamento e destravamento elétrico da fechadura, permitindo o travamento e o destravamento da porta através do controle remoto da chave. É composta em poliacetal (POM) mais 20% de fibra de vidro. - PN 27718388
Trocar NCM para 39269090
Usar esse NCM, é mais adequado ao item e similar ao da IMAG

## Plan2
Fornecedor | PN | NCM | Descrição SAP | Descrição atualizada - USAR | Descrição Ex Tarifário
#REF! | 9027209 | 85011019 | MOTOR ELÉTRICO COM PROTEÇÃO TÉRMICA
#REF! | 70115270 | 85011019 | MOTOR FC 280 SC 18180 (SHAFT 53mm) Evolução do 23811226
#REF! | 25948234 | 85011019 | MOTOR 2 COM PROTEÇÃO INTERNA
#REF! | 9580102 | 83016000 | SC ALAV C/CLIP MET X90
#REF! | 9580219 | 73182900 | PINHÃO ANTI-GIRO IGN X90
#REF! | 9580501 | 73261900 | CAPA TAMPA TRASEIRA X90
#REF! | 9580407 | 73202090 | MOLA GORGE X90
#REF! | 903512 | 39269090 | CLIP DO EXCÊNTRICO
#REF! | E1208854 | 85258919 | CÂMERA 3-VIRTUS AR
COVESTRO | 10506 | 39074090 | Resina - PC+PBT MD 10
#REF! | 25948255 | 85365090 | MÓDULO ELÉTRICO ENTRADA CDL - LE
#REF! | 25949255 | 85365090 | MÓDULO ELÉTRICO ENTRADA CDL - LD
#REF! | 9801212 | 84834090 | ENGRENAGEM CILINDRICA
#REF! | 9801211 | 39269090 | GARFO
#REF! | 9802211 | 39269090 | GARFO
#REF! | 9801207 | 39269090 | SETOR DENTADO
#REF! | 25912912 | 84834090 | ROSCA SEM-FIM CDL
#REF! | E1208849 | 85365090 | SWITCH
#REF! | 25912854 | 84834090 | ENGRENAGEM DE FECHAMENTO CENTRAL
#REF! | 9580200 | 73261900 | CAPA CARCAÇA DE IGNIÇÃO X90 - CACHE INOX DIAMET 34STD
#REF! | 9580407 | 73202090 | MOLA GORGE X90
#REF! | 9580219 | 73182900 | PINHÃO ANTI-GIRO IGN X90
#REF! | 9580102 | 83016000 | SC ALAV C/CLIP MET X90
#REF! | 9580501 | 73261900 | CAPA TAMPA TRASEIRA X90
#REF! | 9580523 | 73202010 | MOLA COMPRESSÃO
#REF! | 901913 | 40169990 | Amortecedor do Batente (DAMPING OF STOP)
#REF! | 9580415 | 73202090 | MOLA TORÇÃO
#REF! | 9580407 | 73202090 | MOLA GORGE X90
#REF! | 9580520 | 40169300 | ANEL O'RING P/ Ø INT 20,1
#REF! | 903306 | 85119000 | PROTETOR DE PÓ
#REF! | 9580211 | 84829119 | ESFERA Ø 3,5
#REF! | 9580212 | 73202010 | MOLA ESFERA IGN X90
#REF! | 905901 | 39269090 | PRESILHA CORDAO
#REF! | 9580218 | 73202090 | MOLA ANTI-GIRO IGN X90
#REF! | 901909 | 39269090 | CLIP DIAMETRO 4 LE
#REF! | 902009 | 39269090 | CLIP DIÂMETRO 4 DIR
#REF! | 901914 | 40169990 | AMORTECEDOR DO ENGATE ESQ
#REF! | 902014 | 40169990 | AMORTECEDOR DO ENGATE DIR
#REF! | 805673449R | 85269200 | CAB CHAVE FLIP 2 BOTOES X52 PH2 / HJD
#REF! | 805672142R | 85269200 | CABECA DE CHAVE FLIP 3 BOTOES X52 PH2
#REF! | 25844374 | 83016000 | ALAV INTERM ABERT DIR / LIO INTER OPENING LEVER RIGHT
#REF! | 25843374 | 83016000 | ALAV INTERM ABERT ESQ / LIO INTER OPENING LEVER LEFT
#REF! | 901911 | 39269090 | acionador dianteiro
#REF! | 901912 | 39269090 | alav. de comando
#REF! | 902012 | 39269090 | alav. de comando
#REF! | 902111 | 39269090 | acionador traseiro
#REF! | 9801213 | 39269090 | SUPORTE ATUADOR
#REF! | 9801203 | 39269090 | CAPA DO ATUADOR
#REF! | 25948234 | 85011019 | MOTOR 2 COM PROTEÇÃO INTERNA
#REF! | 70115270 | 85011019 | MOTOR FC 280 SC 18180 (SHAFT 53mm) Evolução do 23811226
#REF! | 25948255 | 85365090 | MÓDULO ELÉTRICO ENTRADA CDL - LE
#REF! | 25949255 | 85365090 | MÓDULO ELÉTRICO ENTRADA CDL - LD
#REF! | 26212298 | 83023000 | PLATINA - LD OP-PLA11-R
#REF! | 26211298 | 83023000 | PLATINA - LE OP-PLA11-L
#REF! | 9801212 | 84834090 | ENGRENAGEM CILINDRICA
#REF! | 9801211 | 39269090 | GARFO
#REF! | 9802211 | 39269090 | GARFO
#REF! | 9801207 | 39269090 | SETOR DENTADO
#REF! | 25912912 | 84834090 | ROSCA SEM-FIM CDL
#REF! | 70415202 | 39263000 | CAPA DA MAÇ C/F CROMADA 226
#REF! | 70416202 | 39263000 | CAPA DA MAÇ S/F CROMADA 226
#REF! | 70396200 | 39263000 | BOTÃO C/F CROMADO 226
#REF! | 70398201 | 39263000 | BOTÃO S/F CROMADO 226
#REF! | 63329200 | 39263000 | MAÇ INTERNA ESQ CROMADA 640A
#REF! | 63330200 | 39263000 | MAÇ INTERNA DIR CROMADA 640A
#REF! | 70289101 | 39263000 | SUBCONJUNTO LETRAS TG 226
#REF! | 70634102 | 39269090 | SC LETRAS NATURAL TG 226 - NOVO
#REF! | 70607201 | 39263000 | botão da tampa com furo - cromado
#REF! | 70601200 | 39263000 | Alça tampa sem furo - cromado
#REF! | 70644100 | 39263000 | SUBCONJUNTO LOGO RAM
#REF! | E1206825 | 39263000 | PUXADOR INTERNO CROMADO LADO ESQ F3/P2x
#REF! | E1206826 | 39263000 | PUXADOR INTERNO CROMADO LADO DIR F3/P2x
#REF! | E1206912 | 39263000 | TIRA CROMADA DIANT ESQ SU2B
#REF! | E1206913 | 39263000 | TIRA CROMADA DIANT DIR SU2B
#REF! | E1206914 | 39263000 | TIRA CROMADA TRAS ESQ SU2B
#REF! | E1206915 | 39263000 | TIRA CROMADA TRAS DIR SU2
#REF! | E1208381 | 39263000 | PUXADOR ESQUERDO CROMADO
#REF! | E1208380 | 39263000 | PUXADOR DIREITO CROMADO
#REF! | E1207765 | 39263000 | Capa frontal direita-cromada
#REF! | E1207767 | 39263000 | Tampa traseira esquerda-cromada
#REF! | E1207769 | 39263000 | Tampa traseira direita-cromada
#REF! | E1207760 | 39263000 | Tampa sem orifício esquerdo-cromado
#REF! | E1207763 | 39263000 | Capa dianteira esquerda-cromada
#REF! | 29001633 | 73202090 | MOLA ABERTURA INTERNA OVER ESQ
#REF! | 29001634 | 73202090 | MOLA ABERTURA INTERNA OVER DIR
#REF! | 23524360 | 83016000 | ALAV ABERTURA INTERNA OVER ESQ
#REF! | 23525360 | 83016000 | ALAV ABERTURA INTERNA OVER DIR
#REF! | N0505273 | 73261900 | PROTETOR DE PO
#REF! | N0503748 | 73202090 | MOLA DO PROTETOR DE PO
#REF! | 805673449R | 85269200 | CAB CHAVE FLIP 2 BOTOES X52 PH2 / HJD
#REF! | 805672142R | 85269200 | CABECA DE CHAVE FLIP 3 BOTOES X52 PH2
#REF! | E1208854 | 85258919 | CÂMERA 3-VIRTUS AR
#REF! | E1208852 | 85258919 | CÂMERA 2-TCROSS AF
#REF! | E1208844 | 85258919 | CÂMERA 1 (VIRTUS) AH
#REF! | 25901202 | 73261900 | TRAVA CIRCULAR ESTAMPADA ESQ / LH CUT CLAW - Sobreinjetado: 901993
#REF! | 901911 | 39269090 | acionador dianteiro
#REF! | 901912 | 39269090 | alav. de comando
#REF! | 902012 | 39269090 | alav. de comando
#REF! | 902111 | 39269090 | acionador traseiro
#REF! | 9801213 | 39269090 | SUPORTE ATUADOR
#REF! | 9801203 | 39269090 | CAPA DO ATUADOR
#REF! | 25948234 | 85011019 | MOTOR 2 COM PROTEÇÃO INTERNA
#REF! | 70115270 | 85011019 | MOTOR FC 280 SC 18180 (SHAFT 53mm) Evolução do 23811226
#REF! | 9580523 | 73202010 | MOLA COMPRESSÃO
#REF! | 903902 | 73261900 | CAPA DO CILINDRO
#REF! | 9580501 | 73261900 | CAPA TAMPA TRASEIRA X90
#REF! | 9580415 | 73202090 | MOLA TORÇÃO
#REF! | 9580407 | 73202090 | MOLA GORGE X90
#REF! | 9580520 | 40169300 | ANEL O'RING P/ Ø INT 20,1
#REF! | 903512 | 39269090 | CLIP DO EXCÊNTRICO
#REF! | 9580517 | 73182900 | ANEL ELÁST P/ Ø INT 5,4
#REF! | 9580219 | 73182900 | PINHÃO ANTI-GIRO IGN X90
#REF! | 905901 | 39269090 | PRESILHA CORDAO
#REF! | 9580218 | 73202090 | MOLA ANTI-GIRO IGN X90
#REF! | N0502151 | 73209000 | GORGE 1
#REF! | N0502155 | 73209000 | GORGE 5
#REF! | N0502157 | 73209000 | GORGE 7
#REF! | N0505085BR | 83016000 | CILINDRO DE IGNICAO U79 PH2
#REF! | N0502158 | 85119000 | GORGE 8
#REF! | N0505044 | 73202090 | PARAFUSO DIAMETRO 1.8 X 7.0
#REF! | N0502154 | 85119000 | GORGE 4
#REF! | 25948234 | 85011019 | MOTOR 2 COM PROTEÇÃO INTERNA
#REF! | 70115270 | 85011019 | MOTOR FC 280 SC 18180 (SHAFT 53mm) Evolução do 23811226
#REF! | 9027209 | 85011019 | MOTOR ELÉTRICO COM PROTEÇÃO TÉRMICA
MILACRON | 4700008218 | #N/A | Injetora 300iA
#REF! | 901909 | 39269090 | CLIP DIAMETRO 4 LE
#REF! | 902009 | 39269090 | CLIP DIÂMETRO 4 DIR
#REF! | 901914 | 40169990 | AMORTECEDOR DO ENGATE ESQ
#REF! | 902014 | 40169990 | AMORTECEDOR DO ENGATE DIR
#REF! | 70118101 | 85365090 | CONJUNTO MÓDULO ELÉTRICO TRAS DIR 4 VIAS
#REF! | 70117101 | 85365090 | CONJUNTO MÓDULO ELÉTRICO TRAS ESQ 4 VIAS
#REF! | 70115100 | 85365090 | CONJUNTO MÓDULO ELÉTRICO DIAN ESQ 6 VIAS
#REF! | 70116100 | 85365090 | CONJUNTO MÓDULO ELÉTRICO DIAN DIR 6 VIAS
#REF! | 25948255 | 85365090 | MÓDULO ELÉTRICO ENTRADA CDL - LE
#REF! | 25949255 | 85365090 | MÓDULO ELÉTRICO ENTRADA CDL - LD
#REF! | 26212298 | 83023000 | PLATINA - LD OP-PLA11-R
#REF! | 26211298 | 83023000 | PLATINA - LE OP-PLA11-L
#REF! | 25902347 | 73261900 | TRINCO MONTADO LD - Sobreinjetado: 902094
#REF! | 25901347 | 73261900 | TRINCO MONTADO LE - Sobreinjetado: 901994
#REF! | 25845330 | 83016000 | (LCC - LSE) ALAV TRAVA CRIANÇA ESQ
#REF! | 25846330 | 83016000 | (LCC - LSE) ALAV TRAVA CRIANÇA DIR
#REF! | 9801209 | 73182900 | EIXO CURTO
#REF! | 9801208 | 73259910 | EIXO SETOR DENTADO
#REF! | 901909 | 39269090 | CLIP DIAMETRO 4 LE
#REF! | 902009 | 39269090 | CLIP DIÂMETRO 4 DIR
#REF! | 901914 | 40169990 | AMORTECEDOR DO ENGATE ESQ
#REF! | 902014 | 40169990 | AMORTECEDOR DO ENGATE DIR
#REF! | 9801212 | 84834090 | ENGRENAGEM CILINDRICA
#REF! | 9801211 | 39269090 | GARFO
#REF! | 9802211 | 39269090 | GARFO
#REF! | 9801207 | 39269090 | SETOR DENTADO
#REF! | 25912912 | 84834090 | ROSCA SEM-FIM CDL
#REF! | 26522323 | 73261900 | TRINCO
#REF! | 25948234 | 85011019 | MOTOR 2 COM PROTEÇÃO INTERNA
#REF! | 70115270 | 85011019 | MOTOR FC 280 SC 18180 (SHAFT 53mm) Evolução do 23811226
#REF! | 25948234 | 85011019 | MOTOR 2 COM PROTEÇÃO INTERNA
#REF! | 70115270 | 85011019 | MOTOR FC 280 SC 18180 (SHAFT 53mm) Evolução do 23811226
#REF! | 25912854 | 84834090 | ENGRENAGEM DE FECHAMENTO CENTRAL
#REF! | 9580602 | 83017000 | BLANK C/ PERFIL X90
#REF! | 233427 | 39269090 | CONTRA PESO DO SISTEMA INERCIAL F3/P2x
#REF! | 920803 | 73182900 | EIXO DA ALAVANCA F3/P2x
#REF! | 920804 | 73182900 | EIXO DO CONTRA PESO F3/P2x
#REF! | 920805 | 73182900 | EIXO DO SISTEMA INERCIAL F3/P2x
#REF! | 70415202 | 39263000 | CAPA DA MAÇ C/F CROMADA 226
#REF! | 70416202 | 39263000 | CAPA DA MAÇ S/F CROMADA 226
#REF! | 70396200 | 39263000 | BOTÃO C/F CROMADO 226
#REF! | 70398201 | 39263000 | BOTÃO S/F CROMADO 226
#REF! | 63329200 | 39263000 | MAÇ INTERNA ESQ CROMADA 640A
#REF! | 63330200 | 39263000 | MAÇ INTERNA DIR CROMADA 640A
#REF! | 70289101 | 39263000 | SUBCONJUNTO LETRAS TG 226
#REF! | 70634102 | 39269090 | SC LETRAS NATURAL TG 226 - NOVO
#REF! | 70607200 | 39263000 | Alça tampa com furo - cromado
#REF! | 70601201 | 39263000 | botão da tampa sem furo - cromado
#REF! | 70607201 | 39263000 | botão da tampa com furo - cromado
#REF! | 70601200 | 39263000 | Alça tampa sem furo - cromado
#REF! | 70644100 | 39263000 | SUBCONJUNTO LOGO RAM
#REF! | E1206825 | 39263000 | PUXADOR INTERNO CROMADO LADO ESQ F3/P2x
#REF! | E1206826 | 39263000 | PUXADOR INTERNO CROMADO LADO DIR F3/P2x
#REF! | E1206912 | 39263000 | TIRA CROMADA DIANT ESQ SU2B
#REF! | E1206913 | 39263000 | TIRA CROMADA DIANT DIR SU2B
#REF! | E1206914 | 39263000 | TIRA CROMADA TRAS ESQ SU2B
#REF! | E1206915 | 39263000 | TIRA CROMADA TRAS DIR SU2
#REF! | E1207765 | 39263000 | Capa frontal direita-cromada
#REF! | E1207767 | 39263000 | Tampa traseira esquerda-cromada
#REF! | E1207769 | 39263000 | Tampa traseira direita-cromada
#REF! | E1208381 | 39263000 | PUXADOR ESQUERDO CROMADO
#REF! | E1208380 | 39263000 | PUXADOR DIREITO CROMADO
#REF! | E1207760 | 39263000 | Tampa sem orifício esquerdo-cromado
#REF! | E1207763 | 39263000 | Capa dianteira esquerda-cromada
#REF! | 70601201 | 39263000 | botão da tampa sem furo - cromado
#REF! | 9580602 | 83017000 | BLANK C/ PERFIL X90
#REF! | 98013200 | 83017000 | BLANK FLIP C/ PERFIL X52 PH2 / HJD
#REF! | 25912074 | 40169990 | AMORTECEDOR DO TRINCO
#REF! | 70115203 | 40169300 | AMORTECEDOR DO BATENTE
#REF! | 25912072 | 40169990 | AMORTECEDOR DO BATENTE - LE
#REF! | 242754 | 39263000 | GUARNIÇÃO TRASEIRA DIREITA F3/P2x
#REF! | 242755 | 39263000 | GUARNIÇÃO TRASEIRA ESQUERDA F3/P2x
#REF! | 27086255 | 85365090 | MODULO ELETRICO ENTRADA CDL - LE HJD
#REF! | 27087255 | 85365090 | MODULO ELETRICO ENTRADA CDL - LD HJD
#REF! | 25901202 | 73261900 | TRAVA CIRCULAR ESTAMPADA ESQ / LH CUT CLAW - Sobreinjetado: 901993
#REF! | 25948255 | 85365090 | MÓDULO ELÉTRICO ENTRADA CDL - LE
#REF! | 25949255 | 85365090 | MÓDULO ELÉTRICO ENTRADA CDL - LD
#REF! | 252469 | 40027000 | Espuma adesiva 521/226 /X6H
#REF! | 901911 | 39269090 | acionador dianteiro
#REF! | 901912 | 39269090 | alav. de comando
#REF! | 902012 | 39269090 | alav. de comando
#REF! | 902111 | 39269090 | acionador traseiro
#REF! | 9801203 | 39269090 | CAPA DO ATUADOR
#REF! | 9801213 | 39269090 | SUPORTE ATUADOR
#REF! | 26212298 | 83023000 | PLATINA - LD OP-PLA11-R
#REF! | 26211298 | 83023000 | PLATINA - LE OP-PLA11-L
#REF! | 9580602 | 83017000 | BLANK C/ PERFIL X90
#REF! | 98013200 | 83017000 | BLANK FLIP C/ PERFIL X52 PH2 / HJD
#REF! | 478801C | 83017000 | BLANK DA CHAVE
#REF! | 40467210 | 83017000 | BLANK DA CHAVE
#REF! | 327004C | 83017000 | BLANK DA CHAVE
#REF! | N0504992 | 39269090 | ACIONADOR TAMPA TRASEIRA
#REF! | N0505329 | 39269090 | CARC PLAST TPA TR X52 PH2
#REF! | 70415202 | 39263000 | CAPA DA MAÇ C/F CROMADA 226
#REF! | 70416202 | 39263000 | CAPA DA MAÇ S/F CROMADA 226
#REF! | 70396200 | 39263000 | BOTÃO C/F CROMADO 226
#REF! | 70398201 | 39263000 | BOTÃO S/F CROMADO 226
#REF! | 63329200 | 39263000 | MAÇ INTERNA ESQ CROMADA 640A
#REF! | 63330200 | 39263000 | MAÇ INTERNA DIR CROMADA 640A
#REF! | 70289101 | 39263000 | SUBCONJUNTO LETRAS TG 226
#REF! | 70634102 | 39269090 | SC LETRAS NATURAL TG 226 - NOVO
#REF! | 70607200 | 39263000 | Alça tampa com furo - cromado
#REF! | 70601201 | 39263000 | botão da tampa sem furo - cromado
#REF! | 70601200 | 39263000 | Alça tampa sem furo - cromado
#REF! | E1206825 | 39263000 | PUXADOR INTERNO CROMADO LADO ESQ F3/P2x
#REF! | E1206826 | 39263000 | PUXADOR INTERNO CROMADO LADO DIR F3/P2x
#REF! | E1206912 | 39263000 | TIRA CROMADA DIANT ESQ SU2B
#REF! | E1206913 | 39263000 | TIRA CROMADA DIANT DIR SU2B
#REF! | E1207760 | 39263000 | Tampa sem orifício esquerdo-cromado
#REF! | E1207763 | 39263000 | Capa dianteira esquerda-cromada
#REF! | E1208381 | 39263000 | PUXADOR ESQUERDO CROMADO
#REF! | E1208380 | 39263000 | PUXADOR DIREITO CROMADO
#REF! | 70115100 | 85365090 | CONJUNTO MÓDULO ELÉTRICO DIAN ESQ 6 VIAS
#REF! | 70116100 | 85365090 | CONJUNTO MÓDULO ELÉTRICO DIAN DIR 6 VIAS
#REF! | 805673449R | 85269200 | CAB CHAVE FLIP 2 BOTOES X52 PH2 / HJD
#REF! | 805672142R | 85269200 | CABECA DE CHAVE FLIP 3 BOTOES X52 PH2
#REF! | N0503260 | 85119000 | Gorge Latão nº13
#REF! | N0503275 | 73261900 | CAPA DO CILINDRO
#REF! | 29001633 | 73202090 | MOLA ABERTURA INTERNA OVER ESQ
#REF! | 29001634 | 73202090 | MOLA ABERTURA INTERNA OVER DIR
#REF! | 23524360 | 83016000 | ALAV ABERTURA INTERNA OVER ESQ
#REF! | 23525360 | 83016000 | ALAV ABERTURA INTERNA OVER DIR
#REF! | N0505273 | 73261900 | PROTETOR DE PO
#REF! | 9580407 | 73202090 | MOLA GORGE X90
#REF! | 9580523 | 73202010 | MOLA COMPRESSÃO
#REF! | 903902 | 73261900 | CAPA DO CILINDRO
U-SHIN FRANCE SAS | 9580415 | 73202090 | MOLA TORÇÃO
#REF! | 9580517 | 73182900 | ANEL ELÁST P/ Ø INT 5,4
#REF! | 9580219 | 73182900 | PINHÃO ANTI-GIRO IGN X90
#REF! | E1110154 | 73261900 | CAPA DO CILINDRO DE PORTA
#REF! | N0505085BR | 83016000 | CILINDRO DE IGNICAO U79 PH2
#REF! | N0505044 | 73202090 | PARAFUSO DIAMETRO 1.8 X 7.0
#REF! | 905901 | 39269090 | PRESILHA CORDAO
#REF! | 70115270 | 85011019 | MOTOR FC 280 SC 18180 (SHAFT 53mm) Evolução do 23811226
#REF! | 25948234 | 85011019 | MOTOR 2 COM PROTEÇÃO INTERNA
#REF! | 9027209 | 85011019 | MOTOR ELÉTRICO COM PROTEÇÃO TÉRMICA
#REF! | 901910 | 39269090 | alavanca basculante
#REF! | 902010 | 39269090 | alav. Basculante - Lado direito
#REF! | 25912073 | 40161010 | AMORTECEDOR DA TRAVA - LE
#REF! | 25913073 | 40161010 | AMORTECEDOR DA TRAVA - LD
#REF! | 25946372 | 39269090 | CHAVE DE TRAVAMENTO EXTERNO
#REF! | 25948255 | 85365090 | MÓDULO ELÉTRICO ENTRADA CDL - LE
#REF! | 25949255 | 85365090 | MÓDULO ELÉTRICO ENTRADA CDL - LD
#REF! | 26522323 | 73261900 | TRINCO
#REF! | 9580218 | 73202090 | MOLA ANTI-GIRO IGN X90
#REF! | 234000 | 83017000 | ÍMÃ 521
#REF! | 9580418 | 40169990 | GUARNICAO B90
#REF! | 903512 | 39269090 | CLIP DO EXCÊNTRICO
#REF! | 9580211 | 84829119 | ESFERA Ø 3,5
#REF! | N0503450 | 85365090 | INTERRUPTOR B9 GRENADIER
#REF! | 805676167R | 85269200 | CABECA DE CHAVE FIXA 2 BOTOES
#REF! | E1208493 | 85437099 | PCB CHAVE INEOS
#REF! | 20580060 | 83016000 | ALAVANCA DE TRAVAMENTO EMERGENCIA
#REF! | BSA513150 | 85365090 | CONECTOR X52
#REF! | 178605 | 85365090 | ANTENA PE 521
#REF! | 178606 | 85365090 | ANTENA P/ CROMADO 226 - antigo 178414
#REF! | 805672142R | 85269200 | CABECA DE CHAVE FLIP 3 BOTOES X52 PH2
#REF! | 805673449R | 85269200 | CAB CHAVE FLIP 2 BOTOES X52 PH2 / HJD
#REF! | 25912074 | 40169990 | AMORTECEDOR DO TRINCO
#REF! | 70415202 | 39263000 | CAPA DA MAÇ C/F CROMADA 226
#REF! | 70416202 | 39263000 | CAPA DA MAÇ S/F CROMADA 226
#REF! | 70396200 | 39263000 | BOTÃO C/F CROMADO 226
#REF! | 70398201 | 39263000 | BOTÃO S/F CROMADO 226
#REF! | 63329200 | 39263000 | MAÇ INTERNA ESQ CROMADA 640A
#REF! | 63330200 | 39263000 | MAÇ INTERNA DIR CROMADA 640A
#REF! | 70289101 | 39263000 | SUBCONJUNTO LETRAS TG 226
#REF! | 70634102 | 39269090 | SC LETRAS NATURAL TG 226 - NOVO
#REF! | 70607200 | 39263000 | Alça tampa com furo - cromado
#REF! | 70601201 | 39263000 | botão da tampa sem furo - cromado
#REF! | 70607201 | 39263000 | botão da tampa com furo - cromado
#REF! | 70601200 | 39263000 | Alça tampa sem furo - cromado
#REF! | 70644100 | 39263000 | SUBCONJUNTO LOGO RAM
#REF! | E1206825 | 39263000 | PUXADOR INTERNO CROMADO LADO ESQ F3/P2x
#REF! | E1206826 | 39263000 | PUXADOR INTERNO CROMADO LADO DIR F3/P2x
#REF! | E1206912 | 39263000 | TIRA CROMADA DIANT ESQ SU2B
#REF! | E1206913 | 39263000 | TIRA CROMADA DIANT DIR SU2B
#REF! | E1206914 | 39263000 | TIRA CROMADA TRAS ESQ SU2B
#REF! | E1206915 | 39263000 | TIRA CROMADA TRAS DIR SU2
#REF! | E1207765 | 39263000 | Capa frontal direita-cromada
#REF! | E1207767 | 39263000 | Tampa traseira esquerda-cromada
#REF! | E1207769 | 39263000 | Tampa traseira direita-cromada
#REF! | E1208381 | 39263000 | PUXADOR ESQUERDO CROMADO
#REF! | E1208380 | 39263000 | PUXADOR DIREITO CROMADO
#REF! | 70743200 | 39263000 | LOGO RAM NATURAL
#REF! | 70743203 | 39269090 | SC LETRA RAM
#REF! | E1207760 | 39263000 | Tampa sem orifício esquerdo-cromado
#REF! | E1207763 | 39263000 | Capa dianteira esquerda-cromada
#REF! | 70601201 | 39263000 | botão da tampa sem furo - cromado
#REF! | E1208488 | 39269090 | EMBLEMA INEOS
#REF! | 63329200 | 39263000 | MAÇ INTERNA ESQ CROMADA 640A
#REF! | 63330200 | 39263000 | MAÇ INTERNA DIR CROMADA 640A
#REF! | 20580060 | 83016000 | ALAVANCA DE TRAVAMENTO EMERGENCIA
#REF! | BSA513150 | 85365090 | CONECTOR X52
#REF! | 9027209 | 85011019 | MOTOR ELÉTRICO COM PROTEÇÃO TÉRMICA
#REF! | 25948234 | 85011019 | MOTOR 2 COM PROTEÇÃO INTERNA
#REF! | 70115270 | 85011019 | MOTOR FC 280 SC 18180 (SHAFT 53mm) Evolução do 23811226
#REF! | 25844374 | 83016000 | ALAV INTERM ABERT DIR / LIO INTER OPENING LEVER RIGHT
#REF! | 25843374 | 83016000 | ALAV INTERM ABERT ESQ / LIO INTER OPENING LEVER LEFT
#REF! | 20580060 | 83016000 | ALAVANCA DE TRAVAMENTO EMERGENCIA
#REF! | BSA513150 | 85365090 | CONECTOR X52
#REF! | 233427 | 39269090 | CONTRA PESO DO SISTEMA INERCIAL F3/P2x
U-SHIN WUXI | 234000 | 83017000 | ÍMÃ 521
#REF! | E1208849 | 85365090 | SWITCH

## Plan3
Nome comercial: 178605- Antena 521
Fabricante: Vitesco Tecnologies Mexico
Marca: Vitesco Technoloties USA, LLC
Modelo: A2C9270840102 DHS Fia 520 switch Fiat 520
Material: 178605- Antena 521 para maçanetas X6S/226 FIAT
Dimensões : Antena = 19.6 + / - 0.25mm x 176.9 + /-0.8mm e Conector = 14.95 + / - 0.25mm x 45.25 + / -0.25mm
Nome comercial: 178606- Antena para cromado 226
Fabricante: Vitesco Tecnologies Mexico
Marca: Vitesco Technoloties USA, LLC
Modelo: A2C9314270102 DHS Fia 521
Material: 178606- Antena para cromado 226 utilizado nas maçanetas 521/226 Fiat
Dimensões : Antena = 19.6 + / - 0.25mm x 176.9 + /-0.8mm e Conector = 14.95 + / - 0.25mm x 45.25 + / -0.25mm
Nome Comercial: 70118101 Cj Módulo Elétrico 4 vias tras dir X1H
Fabricante: Apem SAS
Marca: Apem Idec Company
Modelo: RF04R
Material: 70118101 Cj Módulo Elétrico 4 vias tras dir x1h montado na fechadura X1h/2810 Mobi/ New Strada Fiat
Dimensões : Módulo Elétrico 67.4 + / - 0.3mm x 78.76 + / - 0.3mm, Door ajar 29.05 + / - 0.2mm x 23 + / - 0.2mm
Nome Comercial: 70117101 Cj Módulo Elétrico 4 vias tras esq X1H
Fabricante: Apem SAS
Marca: Apem Idec Company
Modelo: RF04L
Material: 70117101 Cj Módulo Elétrico 4 vias tras esq x1h montado na fechadura X1H/2810 Mobi/ New Strada Fiat
Dimensões : Módulo Elétrico 67.4 + / - 0.3mm x 78.76 + / - 0.3mm, Door ajar 29.05 + / - 0.2mm x 23 + / - 0.2mm
Nome comercial: 70116100 Cj Módulo Elétrico 6 vias diant dir X1H
Fabricante: Apem SAS
Marca: Apem Idec Company
Modelo: RF06R
Material: 70116100 Cj Módulo Elétrico 6 vias diant dir X1H montado na fechadura X1H Fiat Mobi
Dimensões : Módulo Elétrico 67.4 + / - 0.3mm x 78.76 + / - 0.3mm, Door ajar 29.05 + / - 0.2mm x 23 + / - 0.2mm
Nome comercial: 70115100 Cj Módulo Elétrico 6 vias diant esq X1H
Fabricante: Apem SAS
Marca: Apem Idec Company
Modelo: RF06L
Material: 70115100 Cj Módulo Elétrico 6 vias diant esq X1H montado na fechadura X1H Fiat Mobi
Dimensões : Módulo Elétrico 67.4 + / - 0.3mm x 78.76 + / - 0.3mm, Door ajar 29.05 + / - 0.2mm x 23 + / - 0.2mm